## PARTIDAS
comprobacion con apu
PARTIDAS ADICIONALES | UNIDAD | PRECIO UNITARIO | EXISTE
TRAZO Y REPLANTEO | M2 | 21.29 | TRAZO Y REPLANTEO | OK
EXCAVACION MANUAL H=1.00 EN TERRENO NORMAL | M3 | 39.8
CONCRETO PARA COLUMNAS F´C=210 KG/CM2 | M3 | 520.21
ENCOFRADO Y DESENCOFRADO NORMAL PARA COLUMNAS | M2 | 70.51
CONCRETO PARA VIGAS F'C=210 KG/CM2 | M3 | 459.27
ENCOFRADO Y DESENCOFRADO NORMAL PARA VIGAS | M2 | 35.25
CONCRETO PARA LOSAS ALIGERADAS F´C=210 KG/CM2 | M3 | 459.26
ENCOFRADO Y DESENCOFRADO NORMAL PARA LOSAS ALIGERADAS | M2 | 36.15
LADRILLO HUECO DE ARCILLA H = 15 CM PARA LOSA ALIGERADA | PZA | 1.95
CONCRETO PARA ESCALERAS F´C=210 KG/CM2 | M3 | 520.21
ENCOFRADO Y DESENCOFRADO NORMAL PARA ESCALERAS | M2 | 35.25
CUBIERTA CON LADRILLO PASTELERO 25X25 ASENTADO CON MORTERO 1:4 | M2 | 41.06
SALIDA DE DESAGUE PVC-SAL 2" | PTO | 155.35
REGISTRO DE BRONCE 4" | UND | 52.88
CAJA REGISTRO DE DESAGÜE 12" X 24" | UND | 90.03
SALIDA DE AGUA FRIA TUBERIA PVC CLASE 10, D = 1/2" | PTO | 109.04
RED DE DISTRIBUCION INTERNA CON TUBERIA DE PVC CLASE 10 DE 1/2" | M | 26.01
RED DE DISTRIBUCION INTERNA CON TUBERIA DE PVC CLASE 10 DE 3/4" | M | 26.41
VALVULA COMPUERTA Y ACCESORIOS DE 1/2" | UND | 76.32
VALVULA COMPUERTA Y ACCESORIOS DE 3/4" | UND | 80.92
TANQUE DE AGUA 1000 LITROS | UND | 1238.73
SALIDA PARA CENTRO DE LUZ | PTO | 115.85
SALIDA PARA TOMACORRIENTES | PTO | 115.85
SALIDA PARA BRAQUETE | PTO | 59.81
SALIDA PARA COCINA ELECTRICA | PTO | 115.85
SALIDA PARA CALENTADOR ELECTRICO | PTO | 115.85
POZO A TIERRA | UND | 709.13
TABLERO ELECTRICO DE POLICARBONATO DE 12 POLOS | UND | 897.21

## APU
ANALISIS DE COSTOS UNITARIOS
TRAZO Y REPLANTEO
Rendimiento: 50.0000 M2/DIA |  | Unidad: M2 |  | Costo Unitario: | 21.29
Insumo | Unidad | Cuadrilla | Cantidad | PU | Parcial
TOPOGRAFO | HH | 1 | 0.16 | 20.83 | 3.33
CAPATAZ | HH | 0.1 | 0.016 | 24.5 | 0.39
OFICIAL | HH | 1 | 0.16 | 15.94 | 2.55
PEON | HH | 4 | 0.64 | 16.5 | 10.56
|  |  |  | Mano de obra: | 16.83
CLAVOS 3" | KG |  | 0.005 | 4.5 | 0.02
YESO BOLSA 25 KG | BLS |  | 0.025 | 15 | 0.38
WINCHA | UND |  | 0.001 | 30 | 0.03
MADERA TORNILLO | P2 |  | 0.0264 | 4.2 | 0.11
PINTURA ESMALTE | GAL |  | 0.002 | 47 | 0.09
OCRE ROJO | KG |  | 0.01 | 8 | 0.08
|  |  |  | Materiales: | 0.71
MIRA TOPOGRAFICA | HM | 1 | 0.16 | 1.2 | 0.19
JALON | HM | 2 | 0.32 | 1 | 0.32
TEODOLITO | HM | 1 | 0.16 | 15 | 2.4
HERRAMIENTAS MANUALES | %MO |  | 5 | 16.83 | 0.84
|  |  |  | Equipo: | 3.75
EXCAVACION MANUAL H=1.00 EN TERRENO NORMAL
Rendimiento: 4.0000 M3/DIA |  | Unidad: M3 |  | Costo Unitario: | 39.8
Insumo | Unidad | Cuadrilla | Cantidad | PU | Parcial
PEON | HH | 1 | 2 | 16.5 | 33
CAPATAZ | HH | 0.1 | 0.2 | 24.5 | 4.9
|  |  |  | Mano de obra: | 37.9
HERRAMIENTAS MANUALES | %MO |  | 5 | 37.9 | 1.9
|  |  |  | Equipo: | 1.9
CONCRETO PARA COLUMNAS F´C=210 KG/CM2
Rendimiento: 9.0000 M3/DIA |  | Unidad: M3 |  | Costo Unitario: | 520.21
Insumo | Unidad | Cuadrilla | Cantidad | PU | Parcial
CAPATAZ | HH | 0.2 | 0.1778 | 24.5 | 4.36
OPERARIO | HH | 2 | 1.7778 | 19.23 | 34.19
OFICIAL | HH | 2 | 1.7778 | 15.94 | 28.34
PEON | HH | 8 | 7.1111 | 16.5 | 117.33
OPERADOR DE EQUIPO LIVIANO | HH | 2 | 1.7778 | 20.73 | 36.85
|  |  |  | Mano de obra: | 221.07
ARENA GRUESA | M3 |  | 0.5 | 65 | 32.5
PIEDRA CHANCADA DE 1/2" | M3 |  | 0.8 | 70 | 56
CEMENTO PORTLAND TIPO I (42.5KG) | BLS |  | 9.2 | 20 | 184
GASOLINA 84 OCTANOS | GAL |  | 0.3 | 10 | 3
AGUA PARA LA OBRA | M3 |  | 0.18 | 5 | 0.9
GRASA MULTI PROPOSITOS | KG |  | 0.008 | 5.9 | 0.05
|  |  |  | Materiales: | 276.45
VIBRADOR DE CONCRETO 4 HP 1.50" | HM | 1 | 0.8889 | 6.05 | 5.38
MEZCLADORA DE CONCRETO 18 HP 11-12 P3 | HM | 1 | 0.8889 | 12.01 | 10.68
HERRAMIENTAS MANUALES | %MO |  | 3 | 221.07 | 6.63
|  |  |  | Equipo: | 22.69
ENCOFRADO Y DESENCOFRADO NORMAL PARA COLUMNAS
Rendimiento: 14.0000 M2/DIA |  | Unidad: M2 |  | Costo Unitario: | 70.51
Insumo | Unidad | Cuadrilla | Cantidad | PU | Parcial
CAPATAZ | HH | 0.1 | 0.0571 | 24.5 | 1.4
OPERARIO | HH | 1 | 0.5714 | 19.23 | 10.99
OFICIAL | HH | 1 | 0.5714 | 15.94 | 9.11
PEON | HH | 2 | 1.1429 | 16.5 | 18.86
|  |  |  | Mano de obra: | 40.36
ALAMBRE NEGRO N° 8 | KG |  | 0.1 | 3.85 | 0.39
CLAVOS | KG |  | 0.2 | 3.5 | 0.7
MADERA TORNILLO | P2 |  | 4.42 | 4.2 | 18.56
TRIPLAY DE 4´X 8´X 18 MM | PLN |  | 0.05 | 87.09 | 4.35
LACA DESMOLDEADORA | GAL |  | 0.06 | 68.87 | 4.13
|  |  |  | Materiales: | 28.13
HERRAMIENTAS MANUALES | %MO |  | 5 | 40.36 | 2.02
|  |  |  | Equipo: | 2.02
CONCRETO PARA VIGAS F'C=210 KG/CM2
Rendimiento: 12.0000 M3/DIA |  | Unidad: M3 |  | Costo Unitario: | 459.27
Insumo | Unidad | Cuadrilla | Cantidad | PU | Parcial
CAPATAZ | HH | 0.2 | 0.1333 | 24.5 | 3.27
OPERARIO | HH | 2 | 1.3333 | 19.23 | 25.64
OFICIAL | HH | 2 | 1.3333 | 15.94 | 21.25
PEON | HH | 8 | 5.3333 | 16.5 | 88
OPERADOR DE EQUIPO LIVIANO | HH | 2 | 1.3333 | 20.73 | 27.64
|  |  |  | Mano de obra: | 165.8
ARENA GRUESA | M3 |  | 0.5 | 65 | 32.5
PIEDRA CHANCADA DE 1/2" | M3 |  | 0.8 | 70 | 56
CEMENTO PORTLAND TIPO I (42.5KG) | BLS |  | 9.2 | 20 | 184
GASOLINA 84 OCTANOS | GAL |  | 0.3 | 10 | 3
AGUA PARA LA OBRA | M3 |  | 0.18 | 5 | 0.9
GRASA MULTI PROPOSITOS | KG |  | 0.01 | 5.9 | 0.06
|  |  |  | Materiales: | 276.46
VIBRADOR DE CONCRETO 4 HP 1.50" | HM | 1 | 0.6667 | 6.05 | 4.03
MEZCLADORA DE CONCRETO 18 HP 11-12 P3 | HM | 1 | 0.6667 | 12.01 | 8.01
HERRAMIENTAS MANUALES | %MO |  | 3 | 165.8 | 4.97
|  |  |  | Equipo: | 17.01
ENCOFRADO Y DESENCOFRADO NORMAL PARA VIGAS
Rendimiento: 14.0000 M2/DIA |  | Unidad: M2 |  | Costo Unitario: | 35.25
Insumo | Unidad | Cuadrilla | Cantidad | PU | Parcial
OPERARIO | HH | 1 | 0.5714 | 19.23 | 10.99
OFICIAL | HH | 1 | 0.5714 | 15.94 | 9.11
PEON | HH | 0.5 | 0.2857 | 16.5 | 4.71
|  |  |  | Mano de obra: | 24.81
ALAMBRE NEGRO N° 16 | KG |  | 0.5 | 4 | 2
CLAVOS 3" | KG |  | 0.2 | 4.5 | 0.9
MADERA PARA ENCOFRADO | P2 |  | 1.5 | 4.2 | 6.3
|  |  |  | Materiales: | 9.2
HERRAMIENTAS MANUALES | %MO |  | 5 | 24.81 | 1.24
|  |  |  | Equipo: | 1.24
CONCRETO PARA LOSAS ALIGERADAS F´C=210 KG/CM2
Rendimiento: 12.0000 M3/DIA |  | Unidad: M3 |  | Costo Unitario: | 459.26
Insumo | Unidad | Cuadrilla | Cantidad | PU | Parcial
CAPATAZ | HH | 0.2 | 0.1333 | 24.5 | 3.27
OPERARIO | HH | 2 | 1.3333 | 19.23 | 25.64
OFICIAL | HH | 2 | 1.3333 | 15.94 | 21.25
PEON | HH | 8 | 5.3333 | 16.5 | 88
OPERADOR DE EQUIPO LIVIANO | HH | 2 | 1.3333 | 20.73 | 27.64
|  |  |  | Mano de obra: | 165.8
ARENA GRUESA | M3 |  | 0.5 | 65 | 32.5
PIEDRA CHANCADA DE 1/2" | M3 |  | 0.8 | 70 | 56
CEMENTO PORTLAND TIPO I (42.5KG) | BLS |  | 9.2 | 20 | 184
GASOLINA 84 OCTANOS | GAL |  | 0.3 | 10 | 3
AGUA PARA LA OBRA | M3 |  | 0.18 | 5 | 0.9
GRASA MULTI PROPOSITOS | KG |  | 0.008 | 5.9 | 0.05
|  |  |  | Materiales: | 276.45
VIBRADOR DE CONCRETO 4 HP 1.50" | HM | 1 | 0.6667 | 6.05 | 4.03
MEZCLADORA DE CONCRETO 18 HP 11-12 P3 | HM | 1 | 0.6667 | 12.01 | 8.01
HERRAMIENTAS MANUALES | %MO |  | 3 | 165.8 | 4.97
|  |  |  | Equipo: | 17.01
ENCOFRADO Y DESENCOFRADO NORMAL PARA LOSAS ALIGERADAS
Rendimiento: 14.0000 M2/DIA |  | Unidad: M2 |  | Costo Unitario: | 36.15
Insumo | Unidad | Cuadrilla | Cantidad | PU | Parcial
OPERARIO | HH | 1 | 0.5714 | 19.23 | 10.99
OFICIAL | HH | 1 | 0.5714 | 15.94 | 9.11
PEON | HH | 0.5 | 0.2857 | 16.5 | 4.71
|  |  |  | Mano de obra: | 24.81
ALAMBRE NEGRO N° 16 | KG |  | 0.5 | 4 | 2
CLAVOS 3" | KG |  | 0.2 | 4.5 | 0.9
MADERA PARA ENCOFRADO | P2 |  | 1.5 | 4.2 | 6.3
CLAVOS 4" | KG |  | 0.2 | 4.5 | 0.9
|  |  |  | Materiales: | 10.1
HERRAMIENTAS MANUALES | %MO |  | 5 | 24.81 | 1.24
|  |  |  | Equipo: | 1.24
LADRILLO HUECO DE ARCILLA H = 15 CM PARA LOSA ALIGERADA
Rendimiento: 1,600.0000 PZA/DIA |  | Unidad: PZA |  | Costo Unitario: | 1.95
Insumo | Unidad | Cuadrilla | Cantidad | PU | Parcial
CAPATAZ | HH | 0.1 | 0.0005 | 24.5 | 0.01
OPERARIO | HH | 1 | 0.005 | 19.23 | 0.1
PEON | HH | 5 | 0.025 | 16.5 | 0.41
|  |  |  | Mano de obra: | 0.52
LADRILLO ARCILLA HUECO 15 15x30x30cm | MLL |  | 0.001 | 1400 | 1.4
|  |  |  | Materiales: | 1.4
HERRAMIENTAS MANUALES | %MO |  | 5 | 0.52 | 0.03
|  |  |  | Equipo: | 0.03
CONCRETO PARA ESCALERAS F´C=210 KG/CM2
Rendimiento: 9.0000 M3/DIA |  | Unidad: M3 |  | Costo Unitario: | 520.21
Insumo | Unidad | Cuadrilla | Cantidad | PU | Parcial
CAPATAZ | HH | 0.2 | 0.1778 | 24.5 | 4.36
OPERARIO | HH | 2 | 1.7778 | 19.23 | 34.19
OFICIAL | HH | 2 | 1.7778 | 15.94 | 28.34
PEON | HH | 8 | 7.1111 | 16.5 | 117.33
OPERADOR DE EQUIPO LIVIANO | HH | 2 | 1.7778 | 20.73 | 36.85
|  |  |  | Mano de obra: | 221.07
ARENA GRUESA | M3 |  | 0.5 | 65 | 32.5
PIEDRA CHANCADA DE 1/2" | M3 |  | 0.8 | 70 | 56
CEMENTO PORTLAND TIPO I (42.5KG) | BLS |  | 9.2 | 20 | 184
GASOLINA 84 OCTANOS | GAL |  | 0.3 | 10 | 3
AGUA PARA LA OBRA | M3 |  | 0.18 | 5 | 0.9
GRASA MULTI PROPOSITOS | KG |  | 0.008 | 5.9 | 0.05
|  |  |  | Materiales: | 276.45
VIBRADOR DE CONCRETO 4 HP 1.50" | HM | 1 | 0.8889 | 6.05 | 5.38
MEZCLADORA DE CONCRETO 18 HP 11-12 P3 | HM | 1 | 0.8889 | 12.01 | 10.68
HERRAMIENTAS MANUALES | %MO |  | 3 | 221.07 | 6.63
|  |  |  | Equipo: | 22.69
ENCOFRADO Y DESENCOFRADO NORMAL PARA ESCALERAS
Rendimiento: 14.0000 M2/DIA |  | Unidad: M2 |  | Costo Unitario: | 35.25
Insumo | Unidad | Cuadrilla | Cantidad | PU | Parcial
OPERARIO | HH | 1 | 0.5714 | 19.23 | 10.99
OFICIAL | HH | 1 | 0.5714 | 15.94 | 9.11
PEON | HH | 0.5 | 0.2857 | 16.5 | 4.71
|  |  |  | Mano de obra: | 24.81
ALAMBRE NEGRO N° 16 | KG |  | 0.5 | 4 | 2
CLAVOS 3" | KG |  | 0.2 | 4.5 | 0.9
MADERA PARA ENCOFRADO | P2 |  | 1.5 | 4.2 | 6.3
|  |  |  | Materiales: | 9.2
HERRAMIENTAS MANUALES | %MO |  | 5 | 24.81 | 1.24
|  |  |  | Equipo: | 1.24
CUBIERTA CON LADRILLO PASTELERO 25X25 ASENTADO CON MORTERO 1:4
Rendimiento: 20.0000 M2/DIA |  | Unidad: M2 |  | Costo Unitario: | 41.06
Insumo | Unidad | Cuadrilla | Cantidad | PU | Parcial
CAPATAZ | HH | 0.1 | 0.04 | 24.5 | 0.98
OPERARIO | HH | 1 | 0.4 | 19.23 | 7.69
PEON | HH | 2 | 0.8 | 16.5 | 13.2
|  |  |  | Mano de obra: | 21.87
ARENA FINA | M3 |  | 0.04 | 65 | 2.6
LADRILLO PASTELERO 25 X 25CM CON HUECO | MLL |  | 0.016 | 870 | 13.92
CEMENTO PORTLAND TIPO I (42.5KG) | BLS |  | 0.1 | 20 | 2
AGUA PARA LA OBRA | M3 |  | 0.002 | 5 | 0.01
|  |  |  | Materiales: | 18.53
HERRAMIENTAS MANUALES | %MO |  | 3 | 21.87 | 0.66
|  |  |  | Equipo: | 0.66
SALIDA DE DESAGUE PVC-SAL 2"
Rendimiento: 4.0000 PTO/DIA |  | Unidad: PTO |  | Costo Unitario: | 155.35
Insumo | Unidad | Cuadrilla | Cantidad | PU | Parcial
CAPATAZ | HH | 0.1 | 0.2 | 24.5 | 4.9
OPERARIO | HH | 1 | 2 | 19.23 | 38.46
PEON | HH | 1 | 2 | 16.5 | 33
|  |  |  | Mano de obra: | 76.36
PEGAMENTO PVC | GAL |  | 0.03 | 170 | 5.1
TUBO PVC C/CAMPANA SAL 2" x 3M | UND |  | 1.03 | 11.5 | 11.85
CODOS PVC 90° SAL 2" | UND |  | 2 | 2.79 | 5.58
TRAMPA "P" (SAL) ° 4" | UND |  | 1.03 | 35 | 36.05
YEE PVC DESAGUE SAL 4" | UND |  | 1.03 | 17.59 | 18.12
|  |  |  | Materiales: | 76.7
HERRAMIENTAS MANUALES | %MO |  | 3 | 76.36 | 2.29
|  |  |  | Equipo: | 2.29
REGISTRO DE BRONCE 4"
Rendimiento: 7.0000 UND/DIA |  | Unidad: UND |  | Costo Unitario: | 52.88
Insumo | Unidad | Cuadrilla | Cantidad | PU | Parcial
OPERARIO | HH | 1 | 1.1429 | 19.23 | 21.98
PEON | HH | 1 | 1.1429 | 16.5 | 18.86
|  |  |  | Mano de obra: | 40.84
REGISTRO BRONCE 4" | UND |  | 1 | 10 | 10
|  |  |  | Materiales: | 10
HERRAMIENTAS MANUALES | %MO |  | 5 | 40.84 | 2.04
|  |  |  | Equipo: | 2.04
CAJA REGISTRO DE DESAGÜE 12" X 24"
Rendimiento: 5.0000 UND/DIA |  | Unidad: UND |  | Costo Unitario: | 90.03
Insumo | Unidad | Cuadrilla | Cantidad | PU | Parcial
OPERARIO | HH | 1 | 1.6 | 19.23 | 30.77
PEON | HH | 1 | 1.6 | 16.5 | 26.4
|  |  |  | Mano de obra: | 57.17
CAJA DE CONCRETO PARA DESAGUE DE 12" X 24" | UND |  | 1 | 30 | 30
|  |  |  | Materiales: | 30
HERRAMIENTAS MANUALES | %MO |  | 5 | 57.17 | 2.86
|  |  |  | Equipo: | 2.86
SALIDA DE AGUA FRIA TUBERIA PVC CLASE 10, D = 1/2"
Rendimiento: 3.0000 PTO/DIA |  | Unidad: PTO |  | Costo Unitario: | 109.04
Insumo | Unidad | Cuadrilla | Cantidad | PU | Parcial
OPERARIO | HH | 1 | 2.6667 | 19.23 | 51.28
PEON | HH | 1 | 2.6667 | 16.5 | 44
|  |  |  | Mano de obra: | 95.28
TUBO 5M CLASE 10 ROSCA 1/2" PARA AGUA | UND |  | 0.2 | 19 | 3.8
CODO PVC AGUA ROSCADA 1/2"X90 | PZ |  | 2 | 1 | 2
CINTA TEFLON | UND |  | 0.1 | 2 | 0.2
CODO FIERRO GALVANIZADO 1/2 | PZ |  | 1 | 3 | 3
|  |  |  | Materiales: | 9
HERRAMIENTAS MANUALES | %MO |  | 5 | 95.28 | 4.76
|  |  |  | Equipo: | 4.76
RED DE DISTRIBUCION INTERNA CON TUBERIA DE PVC CLASE 10 DE 1/2"
Rendimiento: 15.0000 M/DIA |  | Unidad: M |  | Costo Unitario: | 26.01
Insumo | Unidad | Cuadrilla | Cantidad | PU | Parcial
OPERARIO | HH | 1 | 0.5333 | 19.23 | 10.26
PEON | HH | 1 | 0.5333 | 16.5 | 8.8
|  |  |  | Mano de obra: | 19.06
TUBO 5M CLASE 10 ROSCA 1/2" PARA AGUA | UND |  | 0.2 | 19 | 3.8
CINTA TEFLON | UND |  | 0.1 | 2 | 0.2
TEE ROSCA 1/2" PARA AGUA | UND |  | 1 | 2 | 2
|  |  |  | Materiales: | 6
HERRAMIENTAS MANUALES | %MO |  | 5 | 19.06 | 0.95
|  |  |  | Equipo: | 0.95
RED DE DISTRIBUCION INTERNA CON TUBERIA DE PVC CLASE 10 DE 3/4"
Rendimiento: 15.0000 M/DIA |  | Unidad: M |  | Costo Unitario: | 26.41
Insumo | Unidad | Cuadrilla | Cantidad | PU | Parcial
OPERARIO | HH | 1 | 0.5333 | 19.23 | 10.26
PEON | HH | 1 | 0.5333 | 16.5 | 8.8
|  |  |  | Mano de obra: | 19.06
TUBO 5M CLASE 10 ROSCA 3/4" PARA AGUA | UND |  | 0.2 | 21 | 4.2
CINTA TEFLON | UND |  | 0.1 | 2 | 0.2
TEE ROSCA 1/2" PARA AGUA | UND |  | 1 | 2 | 2
|  |  |  | Materiales: | 6.4
HERRAMIENTAS MANUALES | %MO |  | 5 | 19.06 | 0.95
|  |  |  | Equipo: | 0.95
VALVULA COMPUERTA Y ACCESORIOS DE 1/2"
Rendimiento: 8.0000 UND/DIA |  | Unidad: UND |  | Costo Unitario: | 76.32
Insumo | Unidad | Cuadrilla | Cantidad | PU | Parcial
OPERARIO | HH | 1 | 1 | 19.23 | 19.23
PEON | HH | 1 | 1 | 16.5 | 16.5
|  |  |  | Mano de obra: | 35.73
CINTA TEFLON | UND |  | 0.5 | 2 | 1
UNION UNIVERSAL PVC 1/2" | UND |  | 2 | 5 | 10
VALVULA COMPUERTA DE 1/2" | PZ |  | 1 | 22.8 | 22.8
NIPLE DE FIERRO GALVANIZADO DE 1/2" x 2" | UND |  | 2 | 2.5 | 5
|  |  |  | Materiales: | 38.8
HERRAMIENTAS MANUALES | %MO |  | 5 | 35.73 | 1.79
|  |  |  | Equipo: | 1.79
VALVULA COMPUERTA Y ACCESORIOS DE 3/4"
Rendimiento: 8.0000 UND/DIA |  | Unidad: UND |  | Costo Unitario: | 80.92
Insumo | Unidad | Cuadrilla | Cantidad | PU | Parcial
OPERARIO | HH | 1 | 1 | 19.23 | 19.23
PEON | HH | 1 | 1 | 16.5 | 16.5
|  |  |  | Mano de obra: | 35.73
CINTA TEFLON | UND |  | 0.5 | 2 | 1
UNION UNIVERSAL PVC 3/4" | UND |  | 2 | 6.5 | 13
VALVULA COMPUERTA DE 3/4" | PZ |  | 1 | 24 | 24
NIPLE DE FIERRO GALVANIZADO DE 3/4" x 2" | UND |  | 2 | 2.7 | 5.4
|  |  |  | Materiales: | 43.4
HERRAMIENTAS MANUALES | %MO |  | 5 | 35.73 | 1.79
|  |  |  | Equipo: | 1.79
TANQUE DE AGUA 1000 LITROS
Rendimiento: 1.0000 UND/DIA |  | Unidad: UND |  | Costo Unitario: | 1238.73
Insumo | Unidad | Cuadrilla | Cantidad | PU | Parcial
OPERARIO | HH | 1 | 8 | 19.23 | 153.84
PEON | HH | 2 | 16 | 16.5 | 264
|  |  |  | Mano de obra: | 417.84
TANQUE PE NEGRO 1000 C/ACC | UND |  | 1 | 800 | 800
|  |  |  | Materiales: | 800
HERRAMIENTAS MANUALES | %MO |  | 5 | 417.84 | 20.89
|  |  |  | Equipo: | 20.89
SALIDA PARA CENTRO DE LUZ
Rendimiento: 6.0000 PTO/DIA |  | Unidad: PTO |  | Costo Unitario: | 115.85
Insumo | Unidad | Cuadrilla | Cantidad | PU | Parcial
OPERARIO | HH | 1 | 1.3333 | 19.23 | 25.64
PEON | HH | 1 | 1.3333 | 16.5 | 22
|  |  |  | Mano de obra: | 47.64
TUBO PVC ELECTRICO SAP 1/2" X 3M | UND |  | 2 | 7.67 | 15.34
CURVA PVC ELECTRICA SAP 1/2" | PZ |  | 3 | 1 | 3
CAJA OCTOGONAL GALV. | UND |  | 1 | 4 | 4
CABLE TW 2.50 MM2 | ML |  | 15 | 2.88 | 43.2
CINTA AISLANTE ELECTRICA | UND |  | 0.05 | 5.7 | 0.29
|  |  |  | Materiales: | 65.83
HERRAMIENTAS MANUALES | %MO |  | 5 | 47.64 | 2.38
|  |  |  | Equipo: | 2.38
SALIDA PARA TOMACORRIENTES
Rendimiento: 6.0000 PTO/DIA |  | Unidad: PTO |  | Costo Unitario: | 115.85
Insumo | Unidad | Cuadrilla | Cantidad | PU | Parcial
OPERARIO | HH | 1 | 1.3333 | 19.23 | 25.64
PEON | HH | 1 | 1.3333 | 16.5 | 22
|  |  |  | Mano de obra: | 47.64
TUBO PVC ELECTRICO SAP 1/2" X 3M | UND |  | 2 | 7.67 | 15.34
CURVA PVC ELECTRICA SAP 1/2" | PZ |  | 3 | 1 | 3
CAJA ELECTR RECTANG FO.GO.4X2 1/8 | UND |  | 1 | 4 | 4
CABLE TW 2.50 MM2 | ML |  | 15 | 2.88 | 43.2
CINTA AISLANTE ELECTRICA | UND |  | 0.05 | 5.7 | 0.29
|  |  |  | Materiales: | 65.83
HERRAMIENTAS MANUALES | %MO |  | 5 | 47.64 | 2.38
|  |  |  | Equipo: | 2.38
SALIDA PARA BRAQUETE
Rendimiento: 6.0000 PTO/DIA |  | Unidad: PTO |  | Costo Unitario: | 59.81
Insumo | Unidad | Cuadrilla | Cantidad | PU | Parcial
OPERARIO | HH | 1 | 1.3333 | 19.23 | 25.64
PEON | HH | 1 | 1.3333 | 16.5 | 22
|  |  |  | Mano de obra: | 47.64
WALL SOCKET | UND |  | 1 | 9.5 | 9.5
CINTA AISLANTE ELECTRICA | UND |  | 0.05 | 5.7 | 0.29
|  |  |  | Materiales: | 9.79
HERRAMIENTAS MANUALES | %MO |  | 5 | 47.64 | 2.38
|  |  |  | Equipo: | 2.38
SALIDA PARA COCINA ELECTRICA
Rendimiento: 6.0000 PTO/DIA |  | Unidad: PTO |  | Costo Unitario: | 115.85
Insumo | Unidad | Cuadrilla | Cantidad | PU | Parcial
OPERARIO | HH | 1 | 1.3333 | 19.23 | 25.64
PEON | HH | 1 | 1.3333 | 16.5 | 22
|  |  |  | Mano de obra: | 47.64
TUBO PVC ELECTRICO SAP 1/2" X 3M | UND |  | 2 | 7.67 | 15.34
CURVA PVC ELECTRICA SAP 1/2" | PZ |  | 3 | 1 | 3
CAJA ELECTR RECTANG FO.GO.4X2 1/8 | UND |  | 1 | 4 | 4
CABLE TW 2.50 MM2 | ML |  | 15 | 2.88 | 43.2
CINTA AISLANTE ELECTRICA | UND |  | 0.05 | 5.7 | 0.29
|  |  |  | Materiales: | 65.83
HERRAMIENTAS MANUALES | %MO |  | 5 | 47.64 | 2.38
|  |  |  | Equipo: | 2.38
SALIDA PARA CALENTADOR ELECTRICO
Rendimiento: 6.0000 PTO/DIA |  | Unidad: PTO |  | Costo Unitario: | 115.85
Insumo | Unidad | Cuadrilla | Cantidad | PU | Parcial
OPERARIO | HH | 1 | 1.3333 | 19.23 | 25.64
PEON | HH | 1 | 1.3333 | 16.5 | 22
|  |  |  | Mano de obra: | 47.64
TUBO PVC ELECTRICO SAP 1/2" X 3M | UND |  | 2 | 7.67 | 15.34
CURVA PVC ELECTRICA SAP 1/2" | PZ |  | 3 | 1 | 3
CAJA ELECTR RECTANG FO.GO.4X2 1/8 | UND |  | 1 | 4 | 4
CABLE TW 2.50 MM2 | ML |  | 15 | 2.88 | 43.2
CINTA AISLANTE ELECTRICA | UND |  | 0.05 | 5.7 | 0.29
|  |  |  | Materiales: | 65.83
HERRAMIENTAS MANUALES | %MO |  | 5 | 47.64 | 2.38
|  |  |  | Equipo: | 2.38
POZO A TIERRA
Rendimiento: 1.0000 UND/DIA |  | Unidad: UND |  | Costo Unitario: | 709.13
Insumo | Unidad | Cuadrilla | Cantidad | PU | Parcial
OPERARIO | HH | 1 | 8 | 19.23 | 153.84
PEON | HH | 1 | 8 | 16.5 | 132
|  |  |  | Mano de obra: | 285.84
TIERRA DE CHACRA | M3 |  | 2 | 70 | 140
CONECTOR BR BARRA 5/8 3/4 P/PUES.TIERRA | PZ |  | 1 | 12 | 12
VARILLA DE COBRE D=5/8" de 2.5m | UND |  | 1 | 177 | 177
CAJA REGISTRO PUESTA A TIERRA | UND |  | 1 | 45 | 45
DOSIS QUIMICA THOR GEL CAJA X 5KG | PZ |  | 1 | 35 | 35
|  |  |  | Materiales: | 409
HERRAMIENTAS MANUALES | %MO |  | 5 | 285.84 | 14.29
|  |  |  | Equipo: | 14.29
TABLERO ELECTRICO DE POLICARBONATO DE 12 POLOS
Rendimiento: 1.0000 UND/DIA |  | Unidad: UND |  | Costo Unitario: | 897.21
Insumo | Unidad | Cuadrilla | Cantidad | PU | Parcial
CAPATAZ | HH | 0.1 | 0.8 | 24.5 | 19.6
OPERARIO | HH | 1 | 8 | 19.23 | 153.84
PEON | HH | 1 | 8 | 16.5 | 132
|  |  |  | Mano de obra: | 305.44
INTERRUPTOR TERMOMAGNETICO EMGRAMPE 2 x 60A | UND |  | 1 | 147.5 | 147.5
INTERRUPTOR TERMOMAGNETICO EMGRAMPE 2 x 20A | UND |  | 8 | 41.25 | 330
TABLERO ELECTRICO DE POLICARBONADO 12 POLOS | UND |  | 1 | 99 | 99
|  |  |  | Materiales: | 576.5
HERRAMIENTAS MANUALES | %MO |  | 5 | 305.44 | 15.27
|  |  |  | Equipo: | 15.27