## PARTIDAS
comprobacion con apu
PARTIDA | UNIDAD | PRECIO UNITARIO | EXISTE
CERCO DE MADERA, H=2.20 M. | ML | 446.94 | CERCO DE MADERA, H=2.20 M. | OK
OFICINA, ALMACÉN, CASETA DE GUARDIANÍA | M2 | 200.66 | OFICINA, ALMACÉN, CASETA DE GUARDIANÍA | OK
CARTEL DE OBRA 3.60 X 7.20 M | UND | 2309.66 | CARTEL DE OBRA 3.60 X 7.20 M | OK
LIMPIEZA MANUAL DE TERRENO | M2 | 3.41 | LIMPIEZA MANUAL DE TERRENO | OK
LIMPIEZA DE TERRENO CON MAQUINA | M2 | 2.21 | LIMPIEZA DE TERRENO CON MAQUINA | OK
TRAZO Y REPLANTEO DE EJES Y NIVELES | M2 | 2.27 | TRAZO Y REPLANTEO DE EJES Y NIVELES | OK
COLOCACION DE PLANTILLAS DE NIVEL | PTO | 11.84 | COLOCACION DE PLANTILLAS DE NIVEL | OK
DEMOLICION MANUAL DE CIMIENTOS | M3 | 459.56 | DEMOLICION MANUAL DE CIMIENTOS | OK
DEMOLICION MANUAL DE COLUMNAS | M3 | 551.48 | DEMOLICION MANUAL DE COLUMNAS | OK
DEMOLICION DE ESTRUCTURAS DE CONCRETO ARMADO, CON MARTILLO NEUMATICO | M3 | 331.63 | DEMOLICION DE ESTRUCTURAS DE CONCRETO ARMADO, CON MARTILLO NEUMATICO | OK
DEMOLICION DE PISO DE CONCRETO, CON MARTILLO NEUMATICO | M2 | 16.89 | DEMOLICION DE PISO DE CONCRETO, CON MARTILLO NEUMATICO | OK
DEMOLICION DE CONCRETO SIMPLE MANUAL | M3 | 229.78 | DEMOLICION DE CONCRETO SIMPLE MANUAL | OK
PICADO DE CONCRETO PARA ANCLAJE COLUMNAS | M3 | 344.67 | PICADO DE CONCRETO PARA ANCLAJE COLUMNAS | OK
DEMOLICIÓN DE MUROS DE LADRILLO KK-SOGA, MANUAL | M2 | 22.98 | DEMOLICIÓN DE MUROS DE LADRILLO KK-SOGA, MANUAL | OK
DEMOLICION DE MUROS DE LADRILLO KK-CABEZA, MANUAL | M2 | 30.64 | DEMOLICION DE MUROS DE LADRILLO KK-CABEZA, MANUAL | OK
DEMOLICION DE MUROS LADRILLO KK CANTO, MANUAL | M2 | 17.23 | DEMOLICION DE MUROS LADRILLO KK CANTO, MANUAL | OK
DEMOLICION DE MUROS DE ADOBE - QUINCHA | M2 | 9.85 | DEMOLICION DE MUROS DE ADOBE - QUINCHA | OK
DEMOLICION DE PISOS DE LOSETA | M2 | 11.49 | DEMOLICION DE PISOS DE LOSETA | OK
DEMOLICION DE PISOS DE MADERA | M2 | 6.89 | DEMOLICION DE PISOS DE MADERA | OK
DEMOLICION DE PISO DE PARQUET | M2 | 3.45 | DEMOLICION DE PISO DE PARQUET | OK
DESMONTAJE DE PUERTAS DE MADERA | M2 | 18.72 | DESMONTAJE DE PUERTAS DE MADERA | OK
DESMONTAJE DE CALAMINAS | M2 | 4.99 | DESMONTAJE DE CALAMINAS | OK
RETIRO DE APARATOS SANITARIOS | UND | 29.94 | RETIRO DE APARATOS SANITARIOS | OK
DESMONTAJE DE ARTEFACTOS DE ILUMINACION | UND | 52.47 | DESMONTAJE DE ARTEFACTOS DE ILUMINACION | OK
DESMONTAJE DE VENTANAS | M2 | 7.5 | DESMONTAJE DE VENTANAS | OK
CORTE SUPERFICIAL MANUAL, E=0.20M | M2 | 6.89 | CORTE SUPERFICIAL MANUAL, E=0.20M | OK
CORTE SUPERFICIAL MANUAL, E=0.40M | M2 | 13.79 | CORTE SUPERFICIAL MANUAL, E=0.40M | OK
CORTE SUPERFICIAL CON EQUIPO, E=0.20M | M2 | 1.58 | CORTE SUPERFICIAL CON EQUIPO, E=0.20M | OK
CORTE SUPERFICIAL CON EQUIPO, E=0.40M | M2 | 3.17 | CORTE SUPERFICIAL CON EQUIPO, E=0.40M | OK
EXCAVACION MASIVA PARA SOTANO CON CARGADOR FRONTAL | M3 | 15.73 | EXCAVACION MASIVA PARA SOTANO CON CARGADOR FRONTAL | OK
EXCAVACION MASIVA PARA SOTANOS CON RETROEXCAVADORA | M3 | 28.05 | EXCAVACION MASIVA PARA SOTANOS CON RETROEXCAVADORA | OK
EXCAVACIÓN PARA CIMENTACION DE CALZADURA CON RETROEXC. | M3 | 7.05 | EXCAVACIÓN PARA CIMENTACION DE CALZADURA CON RETROEXC. | OK
EXCAVACION MANUAL DE ZANJAS H=1.00M MATERIAL SUELTO | M3 | 33.81 | EXCAVACION MANUAL DE ZANJAS H=1.00M MATERIAL SUELTO | OK
EXCAVACION MANUAL DE ZANJAS H=1.40M MATERIAL SUELTO | M3 | 38.64 | EXCAVACION MANUAL DE ZANJAS H=1.40M MATERIAL SUELTO | OK
EXCAVACION MANUAL DE ZANJAS H=1.70M MATERIAL SUELTO | M3 | 45.08 | EXCAVACION MANUAL DE ZANJAS H=1.70M MATERIAL SUELTO | OK
EXCAVACION DE ZANJAS H=1.00M ROCA FRACTURADA | M3 | 106.01 | EXCAVACION DE ZANJAS H=1.00M ROCA FRACTURADA | OK
EXCAVACION DE ZANJAS H=1.00M ROCA FIJA | M3 | 127.2 | EXCAVACION DE ZANJAS H=1.00M ROCA FIJA | OK
EXCAVACIÓN MANUAL DE ZAPATAS H=1.00M MATERIAL SUELTO | M3 | 39.39 | EXCAVACIÓN MANUAL DE ZAPATAS H=1.00M MATERIAL SUELTO | OK
EXCAVACIÓN MANUAL DE ZAPATAS H=1.40M MATERIAL SUELTO | M3 | 45.96 | EXCAVACIÓN MANUAL DE ZAPATAS H=1.40M MATERIAL SUELTO | OK
EXCAVACIÓN MANUAL DE ZAPATAS H=1.70M MATERIAL SUELTO | M3 | 55.16 | EXCAVACIÓN MANUAL DE ZAPATAS H=1.70M MATERIAL SUELTO | OK
EXCAVACIÓN DE ZAPATA H=1.00M ROCA FRACTURADA | M3 | 119.13 | EXCAVACIÓN DE ZAPATA H=1.00M ROCA FRACTURADA | OK
EXCAVACION DE ZAPATA H=1.00M ROCA FIJA | M3 | 140.16 | EXCAVACION DE ZAPATA H=1.00M ROCA FIJA | OK
RELLENO COMPACTADO, MAT. PROPIO PISÓN MANUAL | M3 | 20.3 | RELLENO COMPACTADO, MAT. PROPIO PISÓN MANUAL | OK
RELLENO COMPACTADO, MAT. PROPIO COMPACTADORA 4.0 HP | M3 | 35.74 | RELLENO COMPACTADO, MAT. PROPIO COMPACTADORA 4.0 HP | OK
RELLENO COMPACTADO, MAT. PROPIO COMPACTADORA 5,8 HP | M3 | 26.1 | RELLENO COMPACTADO, MAT. PROPIO COMPACTADORA 5,8 HP | OK
RELLENO COMPACTADO, MAT. PROPIO COMPACTADORA 7,0 HP | M3 | 16.8 | RELLENO COMPACTADO, MAT. PROPIO COMPACTADORA 7,0 HP | OK
NIVELACION, REFINE Y COMPACTACION, PISÓN MANUAL | M2 | 5.05 | NIVELACION, REFINE Y COMPACTACION, PISÓN MANUAL | OK
NIVELACION, REFINE Y COMPACTACION, COMPACTADORA 5,8 HP | M2 | 4.71 | NIVELACION, REFINE Y COMPACTACION, COMPACTADORA 5,8 HP | OK
ELIM. MAT. MANUAL, DP=30 M. | M3 | 22.98 | ELIM. MAT. MANUAL, DP=30 M. | OK
ELIM. MAT. CARG.135HP / VOLQ.6 M3, D=05 KM | M3 | 19.41 | ELIM. MAT. CARG.135HP / VOLQ.6 M3, D=05 KM | OK
ELIM. MAT.CARG.135HP/VOLQ. 6M3, D=10 KM. | M3 | 30.06 | ELIM. MAT.CARG.135HP/VOLQ. 6M3, D=10 KM. | OK
ELIM.MAT CARG. MANUAL/VOLQ.4M3 DM=5 KM | M3 | 86.67 | ELIM.MAT CARG. MANUAL/VOLQ.4M3 DM=5 KM | OK
ELIM.MAT.CARG.MANUAL/VOLQ.6M3 D=5 KM | M3 | 71.33 | ELIM.MAT.CARG.MANUAL/VOLQ.6M3 D=5 KM | OK
ELIM.MAT.CARG.MANUAL/VOLQ.6M3 D=10 KM | M3 | 89.15 | ELIM.MAT.CARG.MANUAL/VOLQ.6M3 D=10 KM | OK
CONCRETO PARA CALZADURAS CICLÓPEO 1:6 (C:H) +30%PG | M3 | 218.68 | CONCRETO PARA CALZADURAS CICLÓPEO 1:6 (C:H) +30%PG | OK
CONCRETO PARA CALZADURAS CICLÓPEO 1:8 (C:H) +30%PG | M3 | 217.92 | CONCRETO PARA CALZADURAS CICLÓPEO 1:8 (C:H) +30%PG | OK
CONCRETO PARA CALZADURAS CICLÓPEO 1:10 (C:H) +30%PG | M3 | 207.91 | CONCRETO PARA CALZADURAS CICLÓPEO 1:10 (C:H) +30%PG | OK
ENCOFRADO PARA CALZADURAS NORMAL | M2 | 40.42 | ENCOFRADO PARA CALZADURAS NORMAL | OK
CONCRETO PARA FALSA ZAPATA CICLÓPEO 1:6 +30% PG | M3 | 277.29 | CONCRETO PARA FALSA ZAPATA CICLÓPEO 1:6 +30% PG | OK
CONCRETO PARA SOLADOS, E=0.10 M. C:H, 1:12 | M2 | 38.07 | CONCRETO PARA SOLADOS, E=0.10 M. C:H, 1:12 | OK
CONCRETO PARA SOLADOS, E=0.15 M. C:H, 1:12 | M2 | 55.64 | CONCRETO PARA SOLADOS, E=0.15 M. C:H, 1:12 | OK
CONCRETO PARA SOLADOS, E=2". C:H, 1:12 | M2 | 24.26 | CONCRETO PARA SOLADOS, E=2". C:H, 1:12 | OK
CONCRETO PARA SOLADOS, E=2". C:H, 1:10 | M2 | 24.94 | CONCRETO PARA SOLADOS, E=2". C:H, 1:10 | OK
CONCRETO PARA CIMIENTOS CICLÓPEO 1:6+30% PG | M3 | 227.66 | CONCRETO PARA CIMIENTOS CICLÓPEO 1:6+30% PG | OK
CONCRETO PARA CIMIENTOS CICLÓPEO 1:8+25% PG | M3 | 216.75 | CONCRETO PARA CIMIENTOS CICLÓPEO 1:8+25% PG | OK
CONCRETO PARA CIMIENTOS CICLÓPEO 1:10+30% PG | M3 | 209.48 | CONCRETO PARA CIMIENTOS CICLÓPEO 1:10+30% PG | OK
CONCRETO PARA SOBRECIMENTO CICLÓPEO 1:6+25% PM | M3 | 331.13 | CONCRETO PARA SOBRECIMENTO CICLÓPEO 1:6+25% PM | OK
CONCRETO PARA SOBRECIMENTO CICLÓPEO 1:8+25% PM | M3 | 278.08 | CONCRETO PARA SOBRECIMENTO CICLÓPEO 1:8+25% PM | OK
ENCOFRADO Y DESENCOFRADO NORMAL PARA SOBRECIMIENTO | M2 | 36.03 | ENCOFRADO Y DESENCOFRADO NORMAL PARA SOBRECIMIENTO | OK
CONCRETO 1:10(C:H) GRADAS Y RAMPAS | M3 | 260.03 | CONCRETO 1:10(C:H) GRADAS Y RAMPAS | OK
CONCRETO F'C=140 KG/CM2 | M3 | 344.53 | CONCRETO F'C=140 KG/CM2 | OK
CONCRETO F'C=175 KG/CM2 | M3 | 369.03 | CONCRETO F'C=175 KG/CM2 | OK
ENCOFRADO Y DESENCOFRADO GRADAS Y RAMPAS | M2 | 62.94 | ENCOFRADO Y DESENCOFRADO GRADAS Y RAMPAS | OK
CONCRETO PARA FALSO PISO E=3" MEZCLA 1:6 C:H | M2 | 26.63 | CONCRETO PARA FALSO PISO E=3" MEZCLA 1:6 C:H | OK
CONCRETO PARA FALSO PISO E=3" MEZCLA 1:8 C:H |  | 12.9 | CONCRETO PARA FALSO PISO E=3" MEZCLA 1:8 C:H | OK
CONCRETO PARA FALSO PISO E=4" MEZCLA 1:6 C:H | M2 | 32.72 | CONCRETO PARA FALSO PISO E=4" MEZCLA 1:6 C:H | OK
CONCRETO PARA FALSO PISO E=4" MEZCLA 1:8 C:H | M2 | 31.51 | CONCRETO PARA FALSO PISO E=4" MEZCLA 1:8 C:H | OK
HABILITACIÓN Y COLOCACIÓN DE ARMADURA REND. 200 KG/DÍA | KG | 4.53 | HABILITACIÓN Y COLOCACIÓN DE ARMADURA REND. 200 KG/DÍA | OK
HABILITACIÓN Y COLOCACIÓN DE ARMADURA REND. 250 KG/DÍA | KG | 4.23 | HABILITACIÓN Y COLOCACIÓN DE ARMADURA REND. 250 KG/DÍA | OK
HABILITACIÓN Y COLOCACIÓN DE ARMADURA REND. 300 KG/DÍA | KG | 4.02 | HABILITACIÓN Y COLOCACIÓN DE ARMADURA REND. 300 KG/DÍA | OK
HABILITACIÓN Y COLOCACIÓN DE ARMADURA REND. 350 KG/DÍA | KG | 3.87 | HABILITACIÓN Y COLOCACIÓN DE ARMADURA REND. 350 KG/DÍA | OK
CONCRETO PARA CIMIENTO REFORZADO F´C=140 KG/CM2 | M3 | 291.43 | CONCRETO PARA CIMIENTO REFORZADO F´C=140 KG/CM2 | OK
CONCRETO PARA CIMIENTO REFORZADO F´C=175 KG/CM2 | M3 | 318 | CONCRETO PARA CIMIENTO REFORZADO F´C=175 KG/CM2 | OK
CONCRETO PARA CIMIENTO REFORZADO F´C=210 KG/CM2 | M3 | 329.93 | CONCRETO PARA CIMIENTO REFORZADO F´C=210 KG/CM2 | OK
ENCOFRADO/ DESENCOFRADO NORMAL, CIMIENTO REFORZADO | M2 | 27.95 | ENCOFRADO/ DESENCOFRADO NORMAL, CIMIENTO REFORZADO | OK
CONCRETO PARA ZAPATAS F´C=140 KG/CM2 | M3 | 297.38 | CONCRETO PARA ZAPATAS F´C=140 KG/CM2 | OK
CONCRETO PARA ZAPATAS F´C=175 KG/CM2 | M3 | 321.88 | CONCRETO PARA ZAPATAS F´C=175 KG/CM2 | OK
CONCRETO PARA ZAPATAS F´C=210 KG/CM2 | M3 | 335.88 | CONCRETO PARA ZAPATAS F´C=210 KG/CM2 | OK
CONCRETO PARA ZAPATAS F´C=245 KG/CM2 | M3 | 376.13 | CONCRETO PARA ZAPATAS F´C=245 KG/CM2 | OK
ENCOFRADO/ DESENCOFRADO NORMAL, ZAPATA | M2 | 40.75 | ENCOFRADO/ DESENCOFRADO NORMAL, ZAPATA | OK
CONCRETO PARA VIGAS DE CIMENTACIÓN F´C=140 KG/CM2 | M3 | 317.84 | CONCRETO PARA VIGAS DE CIMENTACIÓN F´C=140 KG/CM2 | OK
CONCRETO PARA VIGAS DE CIMENTACIÓN F´C=175 KG/CM2 | M3 | 342.34 | CONCRETO PARA VIGAS DE CIMENTACIÓN F´C=175 KG/CM2 | OK
CONCRETO PARA VIGAS DE CIMENTACIÓN F¨C=210 KG/CM2 | M3 | 356.34 | CONCRETO PARA VIGAS DE CIMENTACIÓN F¨C=210 KG/CM2 | OK
ENCOFRADO/ DESENCOFRADO NORMAL, VIGAS DE CIMENTACIÓN | M2 | 42.53 | ENCOFRADO/ DESENCOFRADO NORMAL, VIGAS DE CIMENTACIÓN | OK
CONCRETO PARA SOBRECIMIENTOS REFORZADOS F´C=140 KG/CM2 | M3 | 373.89 | CONCRETO PARA SOBRECIMIENTOS REFORZADOS F´C=140 KG/CM2 | OK
CONCRETO PARA SOBRECIMIENTOS REFORZADOS F´C=175 KG/CM2 | M3 | 398.39 | CONCRETO PARA SOBRECIMIENTOS REFORZADOS F´C=175 KG/CM2 | OK
CONCRETO PARA SOBRECIMIENTOS REFORZADOS F´C=210 KG/CM2 | M3 | 412.39 | CONCRETO PARA SOBRECIMIENTOS REFORZADOS F´C=210 KG/CM2 | OK
CONCRETO PARA SOBRECIMIENTOS REFORZADOS F´C=245 KG/CM2 | M3 | 452.64 | CONCRETO PARA SOBRECIMIENTOS REFORZADOS F´C=245 KG/CM2 | OK
ENCOFRADO Y DESENCOFRADO NORMAL, SOBRECIMIENTOS REFORZADO | M2 | 36.03 | ENCOFRADO Y DESENCOFRADO NORMAL, SOBRECIMIENTOS REFORZADO | OK
CONCRETO PREMEZCLADO F´C=175 KG/CM2 - CIMIENTO REFORZADO | M3 | 233.48 | CONCRETO PREMEZCLADO F´C=175 KG/CM2 - CIMIENTO REFORZADO | OK
CONCRETO PREMEZCLADO F´C=210 KG/CM2 - CIMIENTO REFORZADO | M3 | 248.78 | CONCRETO PREMEZCLADO F´C=210 KG/CM2 - CIMIENTO REFORZADO | OK
CONCRETO PREMEZCLADO F´C= 245 KG/CM2 - CIMIENTO REFORZADO | M3 | 267.14 | CONCRETO PREMEZCLADO F´C= 245 KG/CM2 - CIMIENTO REFORZADO | OK
CONCRETO PREMEZCLADO F´C=280 KG/CM2 - CIMIENTO REFORZADO | M3 | 282.44 | CONCRETO PREMEZCLADO F´C=280 KG/CM2 - CIMIENTO REFORZADO | OK
CONCRETO PREMEZCLADO F´C= 315 KG/CM2 - CIMIENTO REFORZADO | M3 | 324.26 | CONCRETO PREMEZCLADO F´C= 315 KG/CM2 - CIMIENTO REFORZADO | OK
CONCRETO PREMEZACLDO F´C=350 KG/CM2 - CIMIENTO REFORZADO | M3 | 324.26 | CONCRETO PREMEZACLDO F´C=350 KG/CM2 - CIMIENTO REFORZADO | OK
CONCRETO PREMEZCLADO F´C=420 KG/CM2 - CIMIENTO REFORZADO | M3 | 336.5 | CONCRETO PREMEZCLADO F´C=420 KG/CM2 - CIMIENTO REFORZADO | OK
CONCRETO PREMEZCLADO F´C= 175 KG/CM2 - VIGA DE CIMENTACIÓN | M3 | 233.48 | CONCRETO PREMEZCLADO F´C= 175 KG/CM2 - VIGA DE CIMENTACIÓN | OK
CONCRETO PREMEZCLADO F´C=210 KG/CM2 - VIGA DE CIMENTACIÓN | M3 | 248.78 | CONCRETO PREMEZCLADO F´C=210 KG/CM2 - VIGA DE CIMENTACIÓN | OK
CONCRETO PREMEZCLADO F´C=245 KG/CM2 - VIGA DE CIMENTACIÓN | M3 | 267.14 | CONCRETO PREMEZCLADO F´C=245 KG/CM2 - VIGA DE CIMENTACIÓN | OK
CONCRETO PREMEZCLADO F´C=280 KG/CM2 - VIGA DE CIMENTACIÓN | M3 | 282.44 | CONCRETO PREMEZCLADO F´C=280 KG/CM2 - VIGA DE CIMENTACIÓN | OK
CONCRETO PREMEZCLADO F´C=315 KG/CM2 - VIGA DE CIMENTACIÓN | M3 | 324.26 | CONCRETO PREMEZCLADO F´C=315 KG/CM2 - VIGA DE CIMENTACIÓN | OK
CONCRETO PREMEZCLADO F´C=350 KG/CM2 - VIGA DE CIMENTACIÓN | M3 | 324.26 | CONCRETO PREMEZCLADO F´C=350 KG/CM2 - VIGA DE CIMENTACIÓN | OK
CONCRETO PREMEZCLADO F´C=420 KG/CM2 - VIGA DE CIMENTACIÓN | M3 | 336.5 | CONCRETO PREMEZCLADO F´C=420 KG/CM2 - VIGA DE CIMENTACIÓN | OK
CONCRETO PREMEZCLADO F´C=175 KG/CM2 - LOSA DE CIMENTACIÓN | M3 | 231.99 | CONCRETO PREMEZCLADO F´C=175 KG/CM2 - LOSA DE CIMENTACIÓN | OK
CONCRETO PREMEZCLADO F´C=210 KG/CM2 - LOSA DE CIMENTACIÓN | M3 | 247.29 | CONCRETO PREMEZCLADO F´C=210 KG/CM2 - LOSA DE CIMENTACIÓN | OK
CONCRETO PREMEZCLADO F´C =245 KG/CM2 - LOSA DE CIMENTACIÓN | M3 | 265.65 | CONCRETO PREMEZCLADO F´C =245 KG/CM2 - LOSA DE CIMENTACIÓN | OK
CONCRETO PREMEZCLADO F´C=280 KG/CM2 - LOSA DE CIMENTACIÓN | M3 | 280.95 | CONCRETO PREMEZCLADO F´C=280 KG/CM2 - LOSA DE CIMENTACIÓN | OK
CONCRETO PREMEZCLADO F´C=315 KG/CM2 - LOSA DE CIMENTACIÓN | M3 | 322.77 | CONCRETO PREMEZCLADO F´C=315 KG/CM2 - LOSA DE CIMENTACIÓN | OK
CONCRETO PREMEZCLADO F´C=350 KG/CM2 - LOSA DE CIMENTACIÓN | M3 | 322.77 | CONCRETO PREMEZCLADO F´C=350 KG/CM2 - LOSA DE CIMENTACIÓN | OK
CONCRETO PREMEZCLADO F´C=420 KG/CM2 - LOSA DE CIMENTACIÓN | M3 | 335.01 | CONCRETO PREMEZCLADO F´C=420 KG/CM2 - LOSA DE CIMENTACIÓN | OK
CONCRETO PREMEZCLADO F´C= 175 KG/CM2 - SOBRECIMIENTO REFORZADO | M3 | 250.63 | CONCRETO PREMEZCLADO F´C= 175 KG/CM2 - SOBRECIMIENTO REFORZADO | OK
CONCRETO PREMEZCLADO F´C=210 KG/CM2 - SOBRECIMIENTO REFORZADO | M3 | 265.93 | CONCRETO PREMEZCLADO F´C=210 KG/CM2 - SOBRECIMIENTO REFORZADO | OK
CONCRETO PREMEZCLADO F´C=245 KG/CM2 - SOBRECIMIENTO REFORZADO | M3 | 284.29 | CONCRETO PREMEZCLADO F´C=245 KG/CM2 - SOBRECIMIENTO REFORZADO | OK
CONCRETO PREMEZCLADO F´C=280 KG/CM2 - SOBRECIMIENTO REFORZADO | M3 | 299.59 | CONCRETO PREMEZCLADO F´C=280 KG/CM2 - SOBRECIMIENTO REFORZADO | OK
CONCRETO PREMEZCLADO F´C=315 KG/CM2 - SOBRECIMIENTO REFORZADO | M3 | 341.41 | CONCRETO PREMEZCLADO F´C=315 KG/CM2 - SOBRECIMIENTO REFORZADO | OK
CONCRETO PREMEZCLADO F´C=350 KG/CM2 - SOBRECIMIENTO REFORZADO | M3 | 340.92 | CONCRETO PREMEZCLADO F´C=350 KG/CM2 - SOBRECIMIENTO REFORZADO | OK
CONCRETO PREMEZCLADO F´C=420 KG/CM2 - SOBRECIMIENTO REFORZADO | M3 | 353.65 | CONCRETO PREMEZCLADO F´C=420 KG/CM2 - SOBRECIMIENTO REFORZADO | OK
CONCRETO PREMEZCLADO F´C=175 KG/CM2 - MUROS Y TABIQUES | M3 | 470.48 | CONCRETO PREMEZCLADO F´C=175 KG/CM2 - MUROS Y TABIQUES | OK
CONCRETO PREMEZCLADO F´C=210 KG/CM2 - MUROS Y TABIQUES | M3 | 485.78 | CONCRETO PREMEZCLADO F´C=210 KG/CM2 - MUROS Y TABIQUES | OK
CONCRETO PREMEZCLADO F´C=245 KG/CM2 - MUROS Y TABIQUES | M3 | 504.14 | CONCRETO PREMEZCLADO F´C=245 KG/CM2 - MUROS Y TABIQUES | OK
CONCRETO PREMEZCLADO F´C= 280 KG/CM2 - MUROS Y TABIQUES | M3 | 519.44 | CONCRETO PREMEZCLADO F´C= 280 KG/CM2 - MUROS Y TABIQUES | OK
CONCRETO PREMEZCLADO F´C= 315 KG/CM2 - MUROS Y TABIQUES | M3 | 561.26 | CONCRETO PREMEZCLADO F´C= 315 KG/CM2 - MUROS Y TABIQUES | OK
CONCRETO PREMEZCLADO F´C=350 KG/CM2 - MUROS Y TABIQUES | M3 | 561.26 | CONCRETO PREMEZCLADO F´C=350 KG/CM2 - MUROS Y TABIQUES | OK
CONCRETO PREMEZCLADO F´C=420 KG/CM2 - MUROS Y TABIQUES | M3 | 573.5 | CONCRETO PREMEZCLADO F´C=420 KG/CM2 - MUROS Y TABIQUES | OK
CONCRETO PREMEZCLADO F´C=175 KG/CM2 - COLUMNAS | M3 | 462.78 | CONCRETO PREMEZCLADO F´C=175 KG/CM2 - COLUMNAS | OK
CONCRETO PREMEZCLADO F´C=210 KG/CM2 - COLUMNAS | M3 | 478.08 | CONCRETO PREMEZCLADO F´C=210 KG/CM2 - COLUMNAS | OK
CONCRETO PREMEZCLADO F´C=245 KG/CM2 - COLUMNAS | M3 | 496.44 | CONCRETO PREMEZCLADO F´C=245 KG/CM2 - COLUMNAS | OK
CONCRETO PREMEZCLADO F´C=280 KG/CM2 - COLUMNAS | M3 | 511.74 | CONCRETO PREMEZCLADO F´C=280 KG/CM2 - COLUMNAS | OK
CONCRETO PREMEZCLADO F´C=315 KG/CM2 - COLUMNAS | M3 | 553.56 | CONCRETO PREMEZCLADO F´C=315 KG/CM2 - COLUMNAS | OK
CONCRETO PREMEZCLADO F´C=350 KG/CM2 - COLUMNAS | M3 | 553.56 | CONCRETO PREMEZCLADO F´C=350 KG/CM2 - COLUMNAS | OK
CONCRETO PREMEZCLADO F´C= 420 KG/CM2 - COLUMNAS | M3 | 565.8 | CONCRETO PREMEZCLADO F´C= 420 KG/CM2 - COLUMNAS | OK
CONCRETO PREMEZCLADO F´C=175 KG/CM2 - VIGAS | M3 | 443.48 | CONCRETO PREMEZCLADO F´C=175 KG/CM2 - VIGAS | OK
CONCRETO PREMEZCLADO F´C= 210 KG/CM2 - VIGAS | M3 | 458.78 | CONCRETO PREMEZCLADO F´C= 210 KG/CM2 - VIGAS | OK
CONCRETO PREMEZCLADO F´C=245 KG/CM2 - VIGAS | M3 | 477.14 | CONCRETO PREMEZCLADO F´C=245 KG/CM2 - VIGAS | OK
CONCRETO PREMEZCLADO F´C=280 KG/CM2 - VIGAS | M3 | 492.44 | CONCRETO PREMEZCLADO F´C=280 KG/CM2 - VIGAS | OK
CONCRETO PREMEZCLADO F´C= 315 KG/CM2 - VIGAS | M3 | 534.26 | CONCRETO PREMEZCLADO F´C= 315 KG/CM2 - VIGAS | OK
CONCRETO PREMEZCLADO F´C=350 KG/M2 - VIGAS | M3 | 534.26 | CONCRETO PREMEZCLADO F´C=350 KG/M2 - VIGAS | OK
CONCRETO PREMEZCLADO F´C= 420 KD/CM2 - VIGAS | M3 | 546.5 | CONCRETO PREMEZCLADO F´C= 420 KD/CM2 - VIGAS | OK
CONCRETO PREMEZCLADO LOZA MACIZA F´C=175 KG/CM2 | M3 | 443.48 | CONCRETO PREMEZCLADO LOZA MACIZA F´C=175 KG/CM2 | OK
CONCRETO PREMEZCLADO LOSA MACIZA F´C=210 KG/CM2 | M3 | 458.78 | CONCRETO PREMEZCLADO LOSA MACIZA F´C=210 KG/CM2 | OK
CONCRETO PREMEZCLADO LOSA MACIZA F´C=245 KG/CM2 | M3 | 477.14 | CONCRETO PREMEZCLADO LOSA MACIZA F´C=245 KG/CM2 | OK
CONCRETO PREMEZCLADO LOSA MACIZA F´C=280 KG/CM2 | M3 | 492.44 | CONCRETO PREMEZCLADO LOSA MACIZA F´C=280 KG/CM2 | OK
CONCRETO PREMEZCLADO LOSA MACIZA F´C=315 KG/CM2 | M3 | 528.28 | CONCRETO PREMEZCLADO LOSA MACIZA F´C=315 KG/CM2 | OK
CONCRETO PREMEZCLADO LOSA MACIZA F´C=350 KG/CM2 | M3 | 534.26 | CONCRETO PREMEZCLADO LOSA MACIZA F´C=350 KG/CM2 | OK
CONCRETO PREMEZCLADO LOSA MACIZA F´C=420 KG/CM2 | M3 | 546.5 | CONCRETO PREMEZCLADO LOSA MACIZA F´C=420 KG/CM2 | OK
CONCRETO PREMEZCLADO LOSA ALIGERADA F´C=175 KG/CM2 | M3 | 443.48 | CONCRETO PREMEZCLADO LOSA ALIGERADA F´C=175 KG/CM2 | OK
CONCRETO PREMEZCLADO LOSA ALIGERADA F´C=210 KG/CM2 | M3 | 458.78 | CONCRETO PREMEZCLADO LOSA ALIGERADA F´C=210 KG/CM2 | OK
CONCRETO PREMEZCLADO LOSA ALIGERADA F´C=245 KG/CM2 | M3 | 477.14 | CONCRETO PREMEZCLADO LOSA ALIGERADA F´C=245 KG/CM2 | OK
CONCRETO PREMEZCLADO LOSA ALIGERADA F´C=280 KG/CM2 | M3 | 492.44 | CONCRETO PREMEZCLADO LOSA ALIGERADA F´C=280 KG/CM2 | OK
CONCRETO PREMEZCLADO LOSA ALIGERADA F´C=315 KG/CM2 | M3 | 534.26 | CONCRETO PREMEZCLADO LOSA ALIGERADA F´C=315 KG/CM2 | OK
CONCRETO PREMEZCLADO LOSA ALIGERADA F´C=350 KG/CM2 | M3 | 534.26 | CONCRETO PREMEZCLADO LOSA ALIGERADA F´C=350 KG/CM2 | OK
CONCRETO PREMEZCLADO LOSA ALIGERADA F´C=420 KG/CM2 | M3 | 546.5 | CONCRETO PREMEZCLADO LOSA ALIGERADA F´C=420 KG/CM2 | OK
CONCRETO PREMEZCLADO ESCALERA F´C=175 KG/CM2 | M3 | 462.78 | CONCRETO PREMEZCLADO ESCALERA F´C=175 KG/CM2 | OK
CONCRETO PREMEZCLADO ESCALERA F´C=210 KG/CM2 | M3 | 478.08 | CONCRETO PREMEZCLADO ESCALERA F´C=210 KG/CM2 | OK
CONCRETO PREMEZCLADO ESCALERA F´C=245 KG/CM2 | M3 | 496.44 | CONCRETO PREMEZCLADO ESCALERA F´C=245 KG/CM2 | OK
CONCRETO PREMEZCLADO ESCALERA F´C=280 KG/CM2 | M3 | 511.74 | CONCRETO PREMEZCLADO ESCALERA F´C=280 KG/CM2 | OK
CONCRETO PREMEZCLADO ESCALERA F´C=315 KG/CM2 | M3 | 553.56 | CONCRETO PREMEZCLADO ESCALERA F´C=315 KG/CM2 | OK
CONCRETO PREMEZCLADO ESCALERA F´C=350 KG/CM2 | M3 | 553.56 | CONCRETO PREMEZCLADO ESCALERA F´C=350 KG/CM2 | OK
CONCRETO PREMEZCLADO ESCALERA F´C=420 KG/CM2 | M3 | 565.8 | CONCRETO PREMEZCLADO ESCALERA F´C=420 KG/CM2 | OK
MURO DE LADRILLO KK DE ARCILLA, N-CAB. MEZCLA 1:5 | M2 | 87.54 | MURO DE LADRILLO KK DE ARCILLA, N-CAB. MEZCLA 1:5 | OK
MURO DE LADRILLO KK DE ARCILLA, N-SOG. MEZCLA 1:5 | M2 | 53.06 | MURO DE LADRILLO KK DE ARCILLA, N-SOG. MEZCLA 1:5 | OK
MURO DE LADRILLO KK DE ARCILLA, N-CAN. MEZCLA 1:5 | M2 | 41.98 | MURO DE LADRILLO KK DE ARCILLA, N-CAN. MEZCLA 1:5 | OK
MURO DE LADRILLO KK DE ARCILLA, N-CAB. MEZCLA 1:4 | M2 | 88.94 | MURO DE LADRILLO KK DE ARCILLA, N-CAB. MEZCLA 1:4 | OK
MURO DE LADRILLO KK DE ARCILLA, N-SOG. MEZCLA 1:4 | M2 | 53.69 | MURO DE LADRILLO KK DE ARCILLA, N-SOG. MEZCLA 1:4 | OK
MURO DE LADRILLO KK DE ARCILLA, N-CAN. MEZCLA 1:4 | M2 | 42.35 | MURO DE LADRILLO KK DE ARCILLA, N-CAN. MEZCLA 1:4 | OK
MURO DE LADRILLO KK DE ARCILLA, CV-CAB. MEZCLA 1:5 | M2 | 101.48 | MURO DE LADRILLO KK DE ARCILLA, CV-CAB. MEZCLA 1:5 | OK
MURO DE LADRILLO KK DE ARCILLA, CV-SOG. MEZCLA 1 :5 | M2 | 63.15 | MURO DE LADRILLO KK DE ARCILLA, CV-SOG. MEZCLA 1 :5 | OK
MURO DE LADRILLO KK DE ARCILLA, CV-CAN.MEZCLA 1:5 | M2 | 47.47 | MURO DE LADRILLO KK DE ARCILLA, CV-CAN.MEZCLA 1:5 | OK
MURO DE LADRILLO KK DE ARCILLA, CV-CAB. MEZCLA 1:4 | M2 | 101.47 | MURO DE LADRILLO KK DE ARCILLA, CV-CAB. MEZCLA 1:4 | OK
MURO DE LADRILLO KK DE ARCILLA, CV-SOG. MEZCLA 1:4 | M2 | 63.63 | MURO DE LADRILLO KK DE ARCILLA, CV-SOG. MEZCLA 1:4 | OK
MURO DE LADRILLO KK DE ARCILLA, CV-CAN. MEZCLA 1:4 | M2 | 47.73 | MURO DE LADRILLO KK DE ARCILLA, CV-CAN. MEZCLA 1:4 | OK
MURO DE LAD. CORRIENTE ARCILLA, N-CABEZA, MEZCLA 1:5 | M2 | 112.57 | MURO DE LAD. CORRIENTE ARCILLA, N-CABEZA, MEZCLA 1:5 | OK
MURO DE LAD. CORRIENTE ARCILLA, N-SOGA, MEZCLA 1:5 | M2 | 69.73 | MURO DE LAD. CORRIENTE ARCILLA, N-SOGA, MEZCLA 1:5 | OK
MURO DE LAD. CORRIENTE ARCILLA, N-CANTO, MEZCLA 1:5 | M2 | 49.23 | MURO DE LAD. CORRIENTE ARCILLA, N-CANTO, MEZCLA 1:5 | OK
MURO DE LAD. CORRIENTE ARCILLA, N-CABEZA, MECLA 1:4 | M2 | 114.34 | MURO DE LAD. CORRIENTE ARCILLA, N-CABEZA, MECLA 1:4 | OK
MURO DE LADRILLO CORRIENTE ARCILLA DE SOGA - MEZCLA 1:4 | M2 | 71.15 | MURO DE LADRILLO CORRIENTE ARCILLA DE SOGA - MEZCLA 1:4 | OK
MURO DE LADRILLO CORRIENTE ARCILLA DE CANTO - MEZCLA 1:4 | M2 | 49.49 | MURO DE LADRILLO CORRIENTE ARCILLA DE CANTO - MEZCLA 1:4 | OK
MURO DE LAD. CORRIENTE ARCILLA, CV-CABEZA, MEZCLA 1:5 | M2 | 133.81 | MURO DE LAD. CORRIENTE ARCILLA, CV-CABEZA, MEZCLA 1:5 | OK
MURO DE LAD. CORRIENTE ARCILLA, CV-SOGA, MEZCLA 1:5 | M2 | 81.6 | MURO DE LAD. CORRIENTE ARCILLA, CV-SOGA, MEZCLA 1:5 | OK
MURO DE LAD. CORRIENTE ARCILLA, CV-CANTO, MEZCLA1:5 | M2 | 54.36 | MURO DE LAD. CORRIENTE ARCILLA, CV-CANTO, MEZCLA1:5 | OK
MURO DE LAD. CORRIENTE ARCILLA, CV-CABEZA, MEZCLA 1:4 | M2 | 135.14 | MURO DE LAD. CORRIENTE ARCILLA, CV-CABEZA, MEZCLA 1:4 | OK
MURO DE LAD. CORRIENTE ARCILLA, CV-SOGA, MEZCLA 1:4 | M2 | 82.16 | MURO DE LAD. CORRIENTE ARCILLA, CV-SOGA, MEZCLA 1:4 | OK
MURO DE LAD. CORRIENTE ARCILLA, CV-CANTO, MEZCLA 1:4 | M2 | 54.53 | MURO DE LAD. CORRIENTE ARCILLA, CV-CANTO, MEZCLA 1:4 | OK
MURO LAD. PANDERETA DE CABEZA C:A 1:5 P/TARRAJEAR | M2 | 90.67 | MURO LAD. PANDERETA DE CABEZA C:A 1:5 P/TARRAJEAR | OK
MURO LAD. PANDERETA DE SOGA C:A 1:5 P/TARRAJEAR | M2 | 52.41 | MURO LAD. PANDERETA DE SOGA C:A 1:5 P/TARRAJEAR | OK
MURO LAD. PANDERETA DE CANTO C.A.1:5 P/TARRAJEAR | M2 | 40.1 | MURO LAD. PANDERETA DE CANTO C.A.1:5 P/TARRAJEAR | OK
MURO LAD. PANDERETA DE CABEZA C:A 1:4 P/TARRAJEAR | M2 | 91.64 | MURO LAD. PANDERETA DE CABEZA C:A 1:4 P/TARRAJEAR | OK
MURO LAD. PANDERETA DE SOGA C:A 1:4 P/TARRAJEAR | M2 | 53.01 | MURO LAD. PANDERETA DE SOGA C:A 1:4 P/TARRAJEAR | OK
MURO LAD. PANDERETA DE CANTO C:A 1:4 P/TARRAJEAR | M2 | 48.98 | MURO LAD. PANDERETA DE CANTO C:A 1:4 P/TARRAJEAR | OK
MURO LAD PANDERETA DE CAB. C:C:A 1:2:9 P/TARRAJEAR | M2 | 87.46 | MURO LAD PANDERETA DE CAB. C:C:A 1:2:9 P/TARRAJEAR | OK
MURO LAD.PANDERETA DE SOGA C.C.A. 1:2:9 P /TARRAJEAR | M2 | 51.26 | MURO LAD.PANDERETA DE SOGA C.C.A. 1:2:9 P /TARRAJEAR | OK
MURO LAD.PANDERETA DE CANTO C:C:A 1:2:9 P/TARRAJEAR | M2 | 39.85 | MURO LAD.PANDERETA DE CANTO C:C:A 1:2:9 P/TARRAJEAR | OK
MURO LADRILLO SILICO CALCAREO KK NORMAL 14X24X29 SOGA SOLAQUEADO | M2 | 59.53 | MURO LADRILLO SILICO CALCAREO KK NORMAL 14X24X29 SOGA SOLAQUEADO | OK
MURO LADRILLO SILICO CALCAREO KK MODULADO 14X29X9 SOGA SOLAQUEADO | M2 | 51.87 | MURO LADRILLO SILICO CALCAREO KK MODULADO 14X29X9 SOGA SOLAQUEADO | OK
MURO LADRILLO SILICO CALCAREO ESTANDAR 12X29X9 SOAGA SOLAQUEADO | M2 | 51.26 | MURO LADRILLO SILICO CALCAREO ESTANDAR 12X29X9 SOAGA SOLAQUEADO | OK
MURO LADRILLO SILICO CALCAREO CORRIENTE 12X27X6 SOGA SOLQUEADO | M2 | 79.86 | MURO LADRILLO SILICO CALCAREO CORRIENTE 12X27X6 SOGA SOLQUEADO | OK
MURO LADRILLO SILICO CALCAREO DEDALO 11.5X24X14 SOGA SOLAQUEADO | M2 | 50.22 | MURO LADRILLO SILICO CALCAREO DEDALO 11.5X24X14 SOGA SOLAQUEADO | OK
MURO LADRILLO SILICO CALCAREO MODULADO 10X29X9 SOGA SOLAQUEADO | M2 | 48.92 | MURO LADRILLO SILICO CALCAREO MODULADO 10X29X9 SOGA SOLAQUEADO | OK
MURO LADRILLO SILICO CALCAREO DUPLO 19X29X9 SOGA SOLAQUEADO | M2 | 92.3 | MURO LADRILLO SILICO CALCAREO DUPLO 19X29X9 SOGA SOLAQUEADO | OK
TARRAJEO RAYADO DE MUROS INTERIORES, MEZCLA 1:5 | M2 | 20.89 | TARRAJEO RAYADO DE MUROS INTERIORES, MEZCLA 1:5 | OK
TARRAJEO FROTACHADO, MUROS INT. E=1.5CM, MEZCLA 1:5 | M2 | 18.97 | TARRAJEO FROTACHADO, MUROS INT. E=1.5CM, MEZCLA 1:5 | OK
TARRAJEO FROTACHADO, MUROS INT. E=2.0CM, MEZCLA 1:5 | M2 | 23.73 | TARRAJEO FROTACHADO, MUROS INT. E=2.0CM, MEZCLA 1:5 | OK
TARRAJEO FROTACHADO, MUROS INT. E=1.5CM, MEZCLA 1:4 | M2 | 19.39 | TARRAJEO FROTACHADO, MUROS INT. E=1.5CM, MEZCLA 1:4 | OK
TARRAJEO FROTACHADO, MUROS INT. E=2.0CM, MEZCLA 1:4 | M2 | 24.27 | TARRAJEO FROTACHADO, MUROS INT. E=2.0CM, MEZCLA 1:4 | OK
TARRAJEO FINO, MUROS INT. E=1.5CM, MEZCLA 1:4 | M2 | 27.41 | TARRAJEO FINO, MUROS INT. E=1.5CM, MEZCLA 1:4 | OK
TARRAJEO FROTACHADO, MUROS EXT. E=1.5CM, MEZCLA 1:5 | M2 | 23.04 | TARRAJEO FROTACHADO, MUROS EXT. E=1.5CM, MEZCLA 1:5 | OK
TARRAJEO FROTACHADO, MUROS EXT. E=2.0CM, MEZCLA 1:5 | M2 | 27.37 | TARRAJEO FROTACHADO, MUROS EXT. E=2.0CM, MEZCLA 1:5 | OK
TARRAJEO FROTACHADO, MUROS EXT. E=1.5CM, MEZCLA 1:4 | M2 | 22.62 | TARRAJEO FROTACHADO, MUROS EXT. E=1.5CM, MEZCLA 1:4 | OK
TARRAJEO FROTACHADO, MUROS EXT. E=2.0CM, MEZCLA 1:4 | M2 | 27.91 | TARRAJEO FROTACHADO, MUROS EXT. E=2.0CM, MEZCLA 1:4 | OK
TARRAJEO FINO, MUROS EXT. E=1.5CM, MEZCLA 1:5 | M2 | 33.55 | TARRAJEO FINO, MUROS EXT. E=1.5CM, MEZCLA 1:5 | OK
TARRAJEO DE COLUMNAS E=1.5CM, MEZCLA 1:5 | M2 | 28.59 | TARRAJEO DE COLUMNAS E=1.5CM, MEZCLA 1:5 | OK
TARRAJEO DE COLUMNAS E=2.0CM, MEZCLA 1:5 | M2 | 36.65 | TARRAJEO DE COLUMNAS E=2.0CM, MEZCLA 1:5 | OK
VESTIDURA DE ARISTAS, COLUMNAS MANO DE OBRA + HERRAMIENTA | ML | 10.72 | VESTIDURA DE ARISTAS, COLUMNAS MANO DE OBRA + HERRAMIENTA | OK
TARRAJEO DE VIGAS E=1.5CM, MEZCLA 1:5 | M2 | 37.94 | TARRAJEO DE VIGAS E=1.5CM, MEZCLA 1:5 | OK
TARRAJEO DE VIGAS E=2.0CM, MEZCLA 1:5 | M2 | 49.15 | TARRAJEO DE VIGAS E=2.0CM, MEZCLA 1:5 | OK
VESTIDURA DE ARISTAS, VIGAS MANO DE OBRA & HERRAMIENTA | ML | 11.92 | VESTIDURA DE ARISTAS, VIGAS MANO DE OBRA & HERRAMIENTA | OK
TARRAJEO (E=1.0 CM) | M2 | 13.45 | TARRAJEO (E=1.0 CM) | OK
TARRAJEO (E=0.5CM) | M2 | 8.33 | TARRAJEO (E=0.5CM) | OK
SOLAQUEO CON IMPRIMANTE | M2 | 4.76 | SOLAQUEO CON IMPRIMANTE | OK
SOLAQUEO CON MEZCLA DE CEMENTO | M2 | 5.73 | SOLAQUEO CON MEZCLA DE CEMENTO | OK
VESTIDURA DE DERRAMES, A=0.10, E=1.5CM, MEZCLA 1:5 | ML | 13.19 | VESTIDURA DE DERRAMES, A=0.10, E=1.5CM, MEZCLA 1:5 | OK
VESTIDURA DE DERRAMES, A=0.10, E=2.0CM, MEZCLA 1:5 | ML | 15.62 | VESTIDURA DE DERRAMES, A=0.10, E=2.0CM, MEZCLA 1:5 | OK
BRUÑAS DE 1.0CM MANO DE OBRA & HERRAMIENTA | ML | 10.72 | BRUÑAS DE 1.0CM MANO DE OBRA & HERRAMIENTA | OK
UNION DE MUROS Y CIELORASOS CON MEZCLA | ML | 8.82 | UNION DE MUROS Y CIELORASOS CON MEZCLA | OK
TARRAJEO DE CIELORASO E=1.5CM, MEZCLA 1:5 | M2 | 33.26 | TARRAJEO DE CIELORASO E=1.5CM, MEZCLA 1:5 | OK
TARRAJEO DE CIELORASO E=1.5CM, MEZCLA 1:4 | M2 | 33.63 | TARRAJEO DE CIELORASO E=1.5CM, MEZCLA 1:4 | OK
ENLUCIDO DE CIELORASO CON YESO E=1.0CM | M2 | 34.45 | ENLUCIDO DE CIELORASO CON YESO E=1.0CM | OK
CONTRAPISO E=40MM, BASE 3.0CM, MEZ. 1:5 PASTA 1:2 | M2 | 24.56 | CONTRAPISO E=40MM, BASE 3.0CM, MEZ. 1:5 PASTA 1:2 | OK
CONTRAPISO E=48MM, BASE 3.8CM, MEZ 1:5 PASTA 1:2 | M2 | 29.95 | CONTRAPISO E=48MM, BASE 3.8CM, MEZ 1:5 PASTA 1:2 | OK
PISO DE CEMENTO PULIDO E=2", MEZCLA 1:4 | M2 | 38.9 | PISO DE CEMENTO PULIDO E=2", MEZCLA 1:4 | OK
PISO DE FROTACHADO E=4", MEZCLA 1:4 | M2 | 23.04 | PISO DE FROTACHADO E=4", MEZCLA 1:4 | OK
PISO LOSETA VENECIANA COLOR CLARO 20 X 20CM | M2 | 57.2 | PISO LOSETA VENECIANA COLOR CLARO 20 X 20CM | OK
PISO LOSETA VENECIANA COLOR CLARO 30 X 30CM | M2 | 58.47 | PISO LOSETA VENECIANA COLOR CLARO 30 X 30CM | OK
PISO LOSETA VENECIANA C. CLARO 40X40 | M2 | 57.19 | PISO LOSETA VENECIANA C. CLARO 40X40 | OK
PISO LOSETA VENECIANA C. OSCURO 30X30 | M2 | 57.42 | PISO LOSETA VENECIANA C. OSCURO 30X30 | OK
PISO LOSETA VENECIANA C. OSCURO 40X40 | M2 | 54.04 | PISO LOSETA VENECIANA C. OSCURO 40X40 | OK
PISO LOSETA VINÍLICA 1.6 MM 30,5X30,5CM | M2 | 35.3 | PISO LOSETA VINÍLICA 1.6 MM 30,5X30,5CM | OK
PISO LOSETA VINÍLICA 2.5MM 305X30.5 CM | M2 | 48.95 | PISO LOSETA VINÍLICA 2.5MM 305X30.5 CM | OK
PISO LOSETA VINÍLICA 3.2 MM 30.5X30.5 CM | M2 | 59.45 | PISO LOSETA VINÍLICA 3.2 MM 30.5X30.5 CM | OK
PISO DE MAYOLICA 15X15 BLANCA, 1RA. | M2 | 77.75 | PISO DE MAYOLICA 15X15 BLANCA, 1RA. | OK
PISO DE MAYOLICA 15X15 BLANCA, 2DA. | M2 | 75.12 | PISO DE MAYOLICA 15X15 BLANCA, 2DA. | OK
PISO DE MAYOLICA 15X15 COLOR | M2 | 79.32 | PISO DE MAYOLICA 15X15 COLOR | OK
PISO DE PARQUET HUALTACO | M2 | 57.45 | PISO DE PARQUET HUALTACO | OK
PISO DE PARQUET OREJA LEÓN OSCURO 6X30 | M2 | 59.55 | PISO DE PARQUET OREJA LEÓN OSCURO 6X30 | OK
PISO DE PARQUET CORICASPI VETEADO 30X6 | M2 | 57.61 | PISO DE PARQUET CORICASPI VETEADO 30X6 | OK
PISO DE PARQUET GUAYACÁN VETEADO NORTE | M2 | 61.54 | PISO DE PARQUET GUAYACÁN VETEADO NORTE | OK
PISO DE ALFOMBRA DE NYLON 6 MM ALTO TRANSITO | M2 | 46.66 | PISO DE ALFOMBRA DE NYLON 6 MM ALTO TRANSITO | OK
PISO DE ALFOMBRA DE NYLON 9 MM ALTO TRANSITO | M2 | 72.7 | PISO DE ALFOMBRA DE NYLON 9 MM ALTO TRANSITO | OK
ZOCALO DE CEMENTO FROTACHADO E=2.0CM | M2 | 25.35 | ZOCALO DE CEMENTO FROTACHADO E=2.0CM | OK
ZOCALO DE CEMENTO COLOREADO E=2.0CM | M2 | 28.53 | ZOCALO DE CEMENTO COLOREADO E=2.0CM | OK
ZOCALO DE CEMENTO CO. BRUÑADO E=2.0CM | M2 | 31.56 | ZOCALO DE CEMENTO CO. BRUÑADO E=2.0CM | OK
ZÓCALO DE MAYÓLICA BLANCA 15X15, 1RA. | M2 | 77.75 | ZÓCALO DE MAYÓLICA BLANCA 15X15, 1RA. | OK
ZÓCALO DE MAYÓLICA BLANCA 15X15, 2DA. | M2 | 75.12 | ZÓCALO DE MAYÓLICA BLANCA 15X15, 2DA. | OK
ZÓCALO DE MAYÓLICA COLOR 15X15 | M2 | 77.75 | ZÓCALO DE MAYÓLICA COLOR 15X15 | OK
ZÓCALO DE MAYÓLICA DECORADA 15X15 | M2 | 78.27 | ZÓCALO DE MAYÓLICA DECORADA 15X15 | OK
ZÓCALO DE MAYÓLICA TRAVERTINO 20X20 | M2 | 92.97 | ZÓCALO DE MAYÓLICA TRAVERTINO 20X20 | OK
ZÓCALO DE MAYÓLICA ROMA 20X20 | M2 | 92.97 | ZÓCALO DE MAYÓLICA ROMA 20X20 | OK
ZÓCALO DE BALDOSAS CERÁMICAS 20X20 SERIE PIEDRA | M2 | 122.03 | ZÓCALO DE BALDOSAS CERÁMICAS 20X20 SERIE PIEDRA | OK
ZOCALO DE BALDOSAS CERÁMICAS 20X20 SERIE PROMOCIÓN | M2 | 118.88 | ZOCALO DE BALDOSAS CERÁMICAS 20X20 SERIE PROMOCIÓN | OK
ZÓCALO DE BALDOSAS CERÁMICAS 30X30 SERIE PARQUET | M2 | 140.93 | ZÓCALO DE BALDOSAS CERÁMICAS 30X30 SERIE PARQUET | OK
ZÓCALO DE BALDOSAS CERÁMICAS 30X30 SERIE AMÉRICA | M2 | 116.78 | ZÓCALO DE BALDOSAS CERÁMICAS 30X30 SERIE AMÉRICA | OK
ZOCALO DE BALDOSAS CERAMICAS 30X30 SERIE NÓRDICA | M2 | 137.78 | ZOCALO DE BALDOSAS CERAMICAS 30X30 SERIE NÓRDICA | OK
ZÓCALO DE BALDOSAS CERÁMICAS 30X30 SERIE COLOR | M2 | 119.41 | ZÓCALO DE BALDOSAS CERÁMICAS 30X30 SERIE COLOR | OK
ZÓCALO DE BALDOSAS CERÁMICAS 30X30 SEIRE PIEDRA AGATA | M2 | 138.31 | ZÓCALO DE BALDOSAS CERÁMICAS 30X30 SEIRE PIEDRA AGATA | OK
CONTRAZÓCALO CEM. PULIDO S/COLOR 10 CM | ML | 10.18 | CONTRAZÓCALO CEM. PULIDO S/COLOR 10 CM | OK
CONTRAZÓCALO CEMENTO PULIDO S/COLOR 20 CM | ML | 12.57 | CONTRAZÓCALO CEMENTO PULIDO S/COLOR 20 CM | OK
CONTRAZÓCALO CEM. PULIDO S/COLOR 25 CM | ML | 13.69 | CONTRAZÓCALO CEM. PULIDO S/COLOR 25 CM | OK
CONTRAZÓCALO CEM. PULIDO S/COLOR 30 CM | ML | 15.06 | CONTRAZÓCALO CEM. PULIDO S/COLOR 30 CM | OK
CONTRAZÓCALO CEM. PULIDO COLOR 10 CM | ML | 10.54 | CONTRAZÓCALO CEM. PULIDO COLOR 10 CM | OK
CONTRAZÓCALO CEM. PULIDO COLOR 15 CM | ML | 11.79 | CONTRAZÓCALO CEM. PULIDO COLOR 15 CM | OK
CONTRAZÓCALO CEM. PULIDO COLOR 20 CM | ML | 13.3 | CONTRAZÓCALO CEM. PULIDO COLOR 20 CM | OK
CONTRAZÓCALO CEM. PULIDO COLOR 25 CM | ML | 14.55 | CONTRAZÓCALO CEM. PULIDO COLOR 25 CM | OK
CONTRAZÓCALO CEM. PULIDO COLOR 30 CM | ML | 16.15 | CONTRAZÓCALO CEM. PULIDO COLOR 30 CM | OK
CONTRAZÓCALO VENECIANO COLOR CLARO 10X30 | ML | 24.83 | CONTRAZÓCALO VENECIANO COLOR CLARO 10X30 | OK
CONTRAZÓCALO VENECIANO COLOR OSCURO 10X30 | ML | 24.31 | CONTRAZÓCALO VENECIANO COLOR OSCURO 10X30 | OK
CONTRAZÓCALO VINÍLICO DE 1.6MM H=3" | ML | 8.19 | CONTRAZÓCALO VINÍLICO DE 1.6MM H=3" | OK
CONTRAZÓCALO VINÍLICO DE 1.6 MM H=6" | ML | 15.01 | CONTRAZÓCALO VINÍLICO DE 1.6 MM H=6" | OK
CONTRAZÓCALO DE 3/4" X 3" RODON 3/4" CEDRO | ML | 17.95 | CONTRAZÓCALO DE 3/4" X 3" RODON 3/4" CEDRO | OK
CONTRAZÓCALO 3/4"X4" RODON 3/4" CAOBA | ML | 23.39 | CONTRAZÓCALO 3/4"X4" RODON 3/4" CAOBA | OK
REVESTIMIENTO DE GRADAS DE ESCALERA | ML | 23.68 | REVESTIMIENTO DE GRADAS DE ESCALERA | OK
REVESTIMIENTO CON PAPEL DECORATIVO | M2 | 23.38 | REVESTIMIENTO CON PAPEL DECORATIVO | OK
CUBIERTA CON TORTA DE BARRO 2" | M2 | 25.68 | CUBIERTA CON TORTA DE BARRO 2" | OK
CUBIERTA CON LADRILLO PASTELERO 25X25 ASENTADO CON BARRO | M2 | 39.51 | CUBIERTA CON LADRILLO PASTELERO 25X25 ASENTADO CON BARRO | OK
CUBIERTA FIBRABLOCK 2.00 X 0.50M E=2" | M2 | 47.23 | CUBIERTA FIBRABLOCK 2.00 X 0.50M E=2" | OK
CUBIERTA FIBRABLOCK 2.40 X 0.60M E=2" | M2 | 43.59 | CUBIERTA FIBRABLOCK 2.40 X 0.60M E=2" | OK
CUBIERTA DE TEJA PIZARRA | M2 | 86.36 | CUBIERTA DE TEJA PIZARRA | OK
CUBIERTA DE TEJA ARCILLA 36X16 CM | M2 | 71.83 | CUBIERTA DE TEJA ARCILLA 36X16 CM | OK
CUBIERTA TEJA ANDINA ETERNIT | M2 | 66.55 | CUBIERTA TEJA ANDINA ETERNIT | OK
PUERTA CONTRAPLACADA E=35MM TRIPLAY, LUPUNA 4 MM | M2 | 206.57 | PUERTA CONTRAPLACADA E=35MM TRIPLAY, LUPUNA 4 MM | OK
PUERTA CONTRAPLACADA E=35MM TRIPLAY, LUPUNA 4 MM | M2 | 220.87 | PUERTA CONTRAPLACADA E=35MM TRIPLAY, LUPUNA 4 MM | OK
PUERTA CONTRAPLACADA E=45MM TRIPLAY LUPUNA 4 MMM | M2 | 213.11 | PUERTA CONTRAPLACADA E=45MM TRIPLAY LUPUNA 4 MMM | OK
PUERTA CONTRAPLACADA E=45MM LUPUNA 6 MM | M2 | 227.41 | PUERTA CONTRAPLACADA E=45MM LUPUNA 6 MM | OK
PUERTA DE TABLEROS REBAJADOS 45MM CEDRO | M2 | 288.75 | PUERTA DE TABLEROS REBAJADOS 45MM CEDRO | OK
PUERTA DE GARAJE EN CEDRO | M2 | 320.31 | PUERTA DE GARAJE EN CEDRO | OK
MARCOS DE MADERA PUERTA DE CEDRO 1 1/2"X3" | ML | 16.6 | MARCOS DE MADERA PUERTA DE CEDRO 1 1/2"X3" | OK
MARCOS DE MADERA PUERTA CEDRO 1 1/2"X4" | ML | 19.75 | MARCOS DE MADERA PUERTA CEDRO 1 1/2"X4" | OK
MARCOS DE MADERA PUERTA CEDRO 1 1/2"X6" | ML | 27.26 | MARCOS DE MADERA PUERTA CEDRO 1 1/2"X6" | OK
MARCOS DE MADERAS PUERTA CEDRO 1 1/2"X8" | ML | 33.63 | MARCOS DE MADERAS PUERTA CEDRO 1 1/2"X8" | OK
MARCOS DE MADERA PUERTA CEDRO 2"X4" | ML | 24.02 | MARCOS DE MADERA PUERTA CEDRO 2"X4" | OK
MARCOS DE MADERA PUERTA CEDRO 2"X6" | ML | 33.63 | MARCOS DE MADERA PUERTA CEDRO 2"X6" | OK
MARCOS DE MADERA P. PUERTAS CEDRO 2"X8" | ML | 42.1 | MARCOS DE MADERA P. PUERTAS CEDRO 2"X8" | OK
VENTANA DE MADERA CON HOJAS, CEDRO | M2 | 122.1 | VENTANA DE MADERA CON HOJAS, CEDRO | OK
PASAMANOS DE MADERA 2"X3", CEDRO | ML | 53.14 | PASAMANOS DE MADERA 2"X3", CEDRO | OK
PASAMANOS DE MADERA 2"X4", CEDRO | ML | 57.06 | PASAMANOS DE MADERA 2"X4", CEDRO | OK
PASAMANOS DE MADERA 2"X3", CAOBA | ML | 53.17 | PASAMANOS DE MADERA 2"X3", CAOBA | OK
PASAMANOS DE MADERA 2"X4", CAOBA | ML | 57.29 | PASAMANOS DE MADERA 2"X4", CAOBA | OK
ENCHAPE DE MADERA MACHIMBRADA 1/2"X4"CEDRO+A715 | M2 | 183.39 | ENCHAPE DE MADERA MACHIMBRADA 1/2"X4"CEDRO+A715 | OK
ENCHAPE DE MADERA MACHIMBRADA 1/2"X4"DIABLO FUERTE | M2 | 150.44 | ENCHAPE DE MADERA MACHIMBRADA 1/2"X4"DIABLO FUERTE | OK
ENCHAPE DE MADERA MACHIMBRADA 1/2" X 4"CAOBA | M2 | 184.71 | ENCHAPE DE MADERA MACHIMBRADA 1/2" X 4"CAOBA | OK
ENCHAPE DE MADERA MACHIMBRADA 1/2"X4"ISHPINGO | M2 | 150.44 | ENCHAPE DE MADERA MACHIMBRADA 1/2"X4"ISHPINGO | OK
CORREAS DE MADERA 3" X 5" | P2 | 4.73 | CORREAS DE MADERA 3" X 5" | OK
PUERTA DE FIERRO | M2 | 275.06 | PUERTA DE FIERRO | OK
PUERTA DE FIERRO Y MALLA METÁLICA 2"X 2" # 10 | M2 | 230.68 | PUERTA DE FIERRO Y MALLA METÁLICA 2"X 2" # 10 | OK
VENTANA DE FIERRO CON REJA DE SEGURIDAD | M2 | 327.41 | VENTANA DE FIERRO CON REJA DE SEGURIDAD | OK
VENTANA DE FIERRO SIN SEGURIDAD | M2 | 205.53 | VENTANA DE FIERRO SIN SEGURIDAD | OK
CERCO METÁLICO CON MALLA 2"X2"NO.8 | M2 | 113.25 | CERCO METÁLICO CON MALLA 2"X2"NO.8 | OK
CERCO METÁLICO CON MALLA 2X2 #10 | M2 | 109.99 | CERCO METÁLICO CON MALLA 2X2 #10 | OK
PASAMANOS DE TUBO GALVANIZADO DE 2" | ML | 102.53 | PASAMANOS DE TUBO GALVANIZADO DE 2" | OK
PASAMANOS DE TUBO GALVANIZADO DE 1" | ML | 77.18 | PASAMANOS DE TUBO GALVANIZADO DE 1" | OK
PSAMANOS DE TUBO GALVANIZADO DE 3" | ML | 160.23 | PSAMANOS DE TUBO GALVANIZADO DE 3" | OK
ESCALERA DE GATO, TUBO FOGO 1 1/2" Y 3/4" | UND | 108.64 | ESCALERA DE GATO, TUBO FOGO 1 1/2" Y 3/4" | OK
BISAGRA TIPO CAPUCHINA ALUMINIZADA 3" | PZA | 28.03 | BISAGRA TIPO CAPUCHINA ALUMINIZADA 3" | OK
BISAGRA TIPO CAPUCHINA ALUMINIZADA 3 1/2" | PZA | 30.03 | BISAGRA TIPO CAPUCHINA ALUMINIZADA 3 1/2" | OK
BISAGRA TIPO CAPUCHINA ALUMINZADA 4" | PZA | 36.03 | BISAGRA TIPO CAPUCHINA ALUMINZADA 4" | OK
CERRADURA PUERTA PRINCIPAL PESADA | PZA | 143.91 | CERRADURA PUERTA PRINCIPAL PESADA | OK
CERRADURA PARA BAÑO BRONCE | PZA | 98.91 | CERRADURA PARA BAÑO BRONCE | OK
CERRADURA PARA PUERTA INTERIOR BRONCE ANTIGUO | PZA | 98.91 | CERRADURA PARA PUERTA INTERIOR BRONCE ANTIGUO | OK
PICAPORTE | PZA | 52.29 | PICAPORTE | OK
VIDRIO INCOLORO SIMPLE | P2 | 6.7 | VIDRIO INCOLORO SIMPLE | OK
VIDRIO INCOLORO SEMIDOBLE | P2 | 8.05 | VIDRIO INCOLORO SEMIDOBLE | OK
VIDRIO INCOLORO DOBLE | P2 | 11.65 | VIDRIO INCOLORO DOBLE | OK
VIDRIO INCOLORO TRIPLE | P2 | 14.7 | VIDRIO INCOLORO TRIPLE | OK
PINTURA CIELORASOS A LA CAL | M2 | 4.96 | PINTURA CIELORASOS A LA CAL | OK
PINTURA DE CIELORASOS AL TEMPLE | M2 | 12.63 | PINTURA DE CIELORASOS AL TEMPLE | OK
PINTURA DE CIELORASOS,VINLICA 2 MANOS | M2 | 13.13 | PINTURA DE CIELORASOS,VINLICA 2 MANOS | OK
PINTURA DE CIELORASOS, ESMALTE 2 MANOS | M2 | 17.65 | PINTURA DE CIELORASOS, ESMALTE 2 MANOS | OK
PINTURA DE CIELORASOS AL OLEO 2 MANOS | M2 | 21.17 | PINTURA DE CIELORASOS AL OLEO 2 MANOS | OK
PINTURA DE MUROS INTERIORES A LA CAL | M2 | 7.58 | PINTURA DE MUROS INTERIORES A LA CAL | OK
PINTURA DE MUROS INTERIORES AL TEMPLE | M2 | 11.58 | PINTURA DE MUROS INTERIORES AL TEMPLE | OK
PINTURA DE MUROS, VINÍLICA 2 MANOS | M2 | 11.57 | PINTURA DE MUROS, VINÍLICA 2 MANOS | OK
PINTURA DE CONTRAZÓCALOS, ESMALTE - 2 MANOS | ML | 4.49 | PINTURA DE CONTRAZÓCALOS, ESMALTE - 2 MANOS | OK
PINTURA EN CONTRAZÓCALOS CON BARNIZ - 2 MANOS | ML | 4.3 | PINTURA EN CONTRAZÓCALOS CON BARNIZ - 2 MANOS | OK
PINTURA EN CONTRAZÓCALOS AL ÓLEO - 2 MANOS | ML | 4.32 | PINTURA EN CONTRAZÓCALOS AL ÓLEO - 2 MANOS | OK
PINTURA EN PUERTAS DE MADERA, BARNIZ - 2 MANOS | M2 | 16.23 | PINTURA EN PUERTAS DE MADERA, BARNIZ - 2 MANOS | OK
PINTURA EN PUERTAS DE MADERA CON LACA - 2 MANOS | M2 | 65.57 | PINTURA EN PUERTAS DE MADERA CON LACA - 2 MANOS | OK
PINTURA EN PUERTAS DE MADERA AL OLEO - 2 MANOS | M2 | 26.08 | PINTURA EN PUERTAS DE MADERA AL OLEO - 2 MANOS | OK
PINTURA EN MAMPARAS DE MADERA C/BARNIZ-2 MANOS | M2 | 13.08 | PINTURA EN MAMPARAS DE MADERA C/BARNIZ-2 MANOS | OK
PINTURA EN VENTANAS DE MADERA, BARNIZ - 2MANOS | M2 | 13.03 | PINTURA EN VENTANAS DE MADERA, BARNIZ - 2MANOS | OK
PINTURA DE FONDO DE ESCALERAS VINILICA - 2 MANOS | M2 | 19.69 | PINTURA DE FONDO DE ESCALERAS VINILICA - 2 MANOS | OK
PINTURA DE PASAMANOS DE MADERA / BARNIZ-2 MANOS | M2 | 9.55 | PINTURA DE PASAMANOS DE MADERA / BARNIZ-2 MANOS | OK
PINTURA DE PASAMANOS DE MADERA AL OLEO-2 MANOS | M2 | 9.2 | PINTURA DE PASAMANOS DE MADERA AL OLEO-2 MANOS | OK
INODORO SIFON JET BLANCO COMERCIAL | PZA | 311.84 | INODORO SIFON JET BLANCO COMERCIAL | OK
INODORO TOP PIECE BLANCO COMERCIAL | PZA | 585 | INODORO TOP PIECE BLANCO COMERCIAL | OK
LAVATORIO SONET BLANCO STANDARD | PZA | 303.34 | LAVATORIO SONET BLANCO STANDARD | OK
OVALIN TREBOL 20"X17" BLANCO STANDARD | PZA | 360.37 | OVALIN TREBOL 20"X17" BLANCO STANDARD | OK
BIDET TOP PIECE BLANCO COMERCIAL | PZA | 718.38 | BIDET TOP PIECE BLANCO COMERCIAL | OK
URINARIO CADET BLANCO STANDARD TREBOL | PZA | 231.9 | URINARIO CADET BLANCO STANDARD TREBOL | OK
INODORO SIFON JET COLOR ESPECIAL COMERCIAL | PZA | 404.33 | INODORO SIFON JET COLOR ESPECIAL COMERCIAL | OK
INODORO TOP PIECE COLOR ESPECIAL COMERCIAL | PZA | 501.55 | INODORO TOP PIECE COLOR ESPECIAL COMERCIAL | OK
LAVATORIO SONNET COLOR ESPECIAL COMER | PZA | 487.33 | LAVATORIO SONNET COLOR ESPECIAL COMER | OK
OVALIN GRANDE COLOR PREMIUM | PZA | 373.67 | OVALIN GRANDE COLOR PREMIUM | OK
BIDET TOP PIECE COLOR ESPECIAL COMERCIAL | PZA | 788.81 | BIDET TOP PIECE COLOR ESPECIAL COMERCIAL | OK
LAVATORIO FONTANA BLANCO STANDARD | PZA | 349.92 | LAVATORIO FONTANA BLANCO STANDARD | OK
JABONERAS SIMPLE 15X 15 DE LOSA BLANCA | PZA | 7.77 | JABONERAS SIMPLE 15X 15 DE LOSA BLANCA | OK
JABONERA CON ASA 15X15 DE LOSA BLANCA | PZA | 10.7 | JABONERA CON ASA 15X15 DE LOSA BLANCA | OK
JABONERAS SIMPLE 15X15 LOSA DE COLOR | PZA | 13.53 | JABONERAS SIMPLE 15X15 LOSA DE COLOR | OK
JABONERAS CON ASA 15X15 LOSA DE COLOR | PZA | 13.93 | JABONERAS CON ASA 15X15 LOSA DE COLOR | OK
TOALLERA DE LOSA BLANCA | PZA | 9.44 | TOALLERA DE LOSA BLANCA | OK
TOALLERA DE LOSA BLANCA BARRA PLASTICA | PZA | 9.44 | TOALLERA DE LOSA BLANCA BARRA PLASTICA | OK
TOALLERA DE LOSA DE COLOR BARRA PLASTICA | PZA | 11.44 | TOALLERA DE LOSA DE COLOR BARRA PLASTICA | OK
PAPELERA DE EMPOTRAR | PZA | 15 | PAPELERA DE EMPOTRAR | OK
INSTALACIÓN DE APARATOS SANITARIOS | UND | 117.33 | INSTALACIÓN DE APARATOS SANITARIOS | OK
INSTALACIÓN DE ACCESORIOS SANITARIOS | UND | 23.46 | INSTALACIÓN DE ACCESORIOS SANITARIOS | OK
SALIDA DE DESAGUE PVC-SAL 4" | PTO | 165.53 | SALIDA DE DESAGUE PVC-SAL 4" | OK
SALIDA DE VENTILACION PVC-SAL 2" | PTO | 105.8 | SALIDA DE VENTILACION PVC-SAL 2" | OK
TUBERÍA DE PVC - SAL 2" | ML | 27.69 | TUBERÍA DE PVC - SAL 2" | OK
TUBERÍA DE PVC - SAL 3" | ML | 30.76 | TUBERÍA DE PVC - SAL 3" | OK
TUBERÍA DE PVC - SAL 4" | ML | 35.38 | TUBERÍA DE PVC - SAL 4" | OK
MOVILIZACION Y DESMOVILIZACION DE EQUIPOS GRANDES | GLB | 910909.61 | MOVILIZACION Y DESMOVILIZACION DE EQUIPOS GRANDES | OK
TOPOGRAFIA Y GEOREFERENCIACION | KM | 2106.84 | TOPOGRAFIA Y GEOREFERENCIACION | OK
MANTENIMIENTO DE TRANSITO Y SEGURIDAD VIAL | GLB | 2463021.62 | MANTENIMIENTO DE TRANSITO Y SEGURIDAD VIAL | OK
ACCESOS A CANTERAS, DME, PLANTAS Y FUENTES DE AGUA | KM | 33645.02 | ACCESOS A CANTERAS, DME, PLANTAS Y FUENTES DE AGUA | OK
DESBROCE Y LIMPIEZA EN ZONAS NO BOSCOSAS | HA | 2980.57 | DESBROCE Y LIMPIEZA EN ZONAS NO BOSCOSAS | OK
EXCAVACION EN EXPLANACIONES EN MATERIAL SUELTO | M3 | 4.59 | EXCAVACION EN EXPLANACIONES EN MATERIAL SUELTO | OK
EXCAVACION EN EXPLANACIONES EN ROCA SUELTA | M3 | 15.44 | EXCAVACION EN EXPLANACIONES EN ROCA SUELTA | OK
EXCAVACION EN EXPLANACIONES EN ROCA FIJA | M3 | 27.34 | EXCAVACION EN EXPLANACIONES EN ROCA FIJA | OK
REMOCION DE DERRUMBES | M3 | 8.27 | REMOCION DE DERRUMBES | OK
PERFILADO Y COMPACTADO EN ZONAS DE CORTE | M2 | 1.86 | PERFILADO Y COMPACTADO EN ZONAS DE CORTE | OK
CONFORMACION DE TERRAPLENES | M3 | 6.91 | CONFORMACION DE TERRAPLENES | OK
RELLENO EN LATERAL DE BERMAS | M3 | 38.26 | RELLENO EN LATERAL DE BERMAS | OK
MEJORAMIENTO DE SUBRASANTE CON MATERIAL DE CANTERA | M3 | 11.93 | MEJORAMIENTO DE SUBRASANTE CON MATERIAL DE CANTERA | OK
MEJORAMIENTO DE SUBRASANTE CON MATERIAL DE CANTERA, SOLUCION ESPECIAL | M3 | 118.98 | MEJORAMIENTO DE SUBRASANTE CON MATERIAL DE CANTERA, SOLUCION ESPECIAL | OK
MATERIAL DE PRESTAMO PARA RELLENOS | M3 | 12.64 | MATERIAL DE PRESTAMO PARA RELLENOS | OK
SUB BASE GRANULAR | M3 | 53.71 | SUB BASE GRANULAR | OK
BASE DE CONCRETO HIDRAULICO F'C=85 KG/CM2 | M3 | 318.32 | BASE DE CONCRETO HIDRAULICO F'C=85 KG/CM2 | OK
PAVIMENTO DE CONCRETO HIDRAULICO S'C=45 KG/CM2 (PAVIMENTADORA) | M3 | 515.13 | PAVIMENTO DE CONCRETO HIDRAULICO S'C=45 KG/CM2 (PAVIMENTADORA) | OK
PAVIMENTO DE CONCRETO HIDRAULICO S'C=45 KG/CM2 (MANUAL) | M3 | 482.28 | PAVIMENTO DE CONCRETO HIDRAULICO S'C=45 KG/CM2 (MANUAL) | OK
ACERO LONGITUDINAL (BARRA DE AMARRE) | KG | 16.83 | ACERO LONGITUDINAL (BARRA DE AMARRE) | OK
ACERO TRANSVERSAL (PASA JUNTA) | KG | 16.61 | ACERO TRANSVERSAL (PASA JUNTA) | OK
CANASTILLAS | KG | 5.77 | CANASTILLAS | OK
JUNTA DE CONSTRUCCION DE CONCRETO HIDRAULICO | ML | 10.17 | JUNTA DE CONSTRUCCION DE CONCRETO HIDRAULICO | OK
JUNTA DE CONTRACCION DE CONCRETO HIDRAULICO | ML | 10.73 | JUNTA DE CONTRACCION DE CONCRETO HIDRAULICO | OK
JUNTA DE EXPANSION | ML | 21.76 | JUNTA DE EXPANSION | OK
SONORIZADORES | UND | 1.81 | SONORIZADORES | OK
ENCOFRADO Y DESENCOFRADO PARA PAVIMENTOS | M2 | 52.53 | ENCOFRADO Y DESENCOFRADO PARA PAVIMENTOS | OK
DEMOLICION DE ESTRUCTURAS | M3 | 149.15 | DEMOLICION DE ESTRUCTURAS | OK
PEDRAPLENES PARA MEJORAMIENTO | M3 | 41.71 | PEDRAPLENES PARA MEJORAMIENTO | OK
EXCAVACION NO CLASIFICADA PARA ESTRUCTURAS | M3 | 6.43 | EXCAVACION NO CLASIFICADA PARA ESTRUCTURAS | OK
ELIMINACION DE ALCANTARILLAS EXISTENTES | M3 | 27.07 | ELIMINACION DE ALCANTARILLAS EXISTENTES | OK
RELLENO PARA ESTRUCTURAS | M3 | 38.76 | RELLENO PARA ESTRUCTURAS | OK
RELLENO PARA ESTRUCTURAS CON MATERIAL PROPIO | M3 | 28.74 | RELLENO PARA ESTRUCTURAS CON MATERIAL PROPIO | OK
MATERIAL FILTRANTE | M3 | 77.64 | MATERIAL FILTRANTE | OK
MATERIAL IMPERMEABLE | M3 | 76.66 | MATERIAL IMPERMEABLE | OK
CONCRETO CLASE C (F'C=280 KG/CM2) | M3 | 453.81 | CONCRETO CLASE C (F'C=280 KG/CM2) | OK
CONCRETO CLASE D (F'C=210 KG/CM2) | M3 | 421.6 | CONCRETO CLASE D (F'C=210 KG/CM2) | OK
CONCRETO CLASE E (F'C=175 KG/CM2) | M3 | 386.41 | CONCRETO CLASE E (F'C=175 KG/CM2) | OK
CONCRETO CICLOPEO (F'C=175 KG/CM2 + 30% PM) | M3 | 331.43 | CONCRETO CICLOPEO (F'C=175 KG/CM2 + 30% PM) | OK
CONCRETO CLASE H (F'C=100 KG/CM2) | M3 | 348.91 | CONCRETO CLASE H (F'C=100 KG/CM2) | OK
ENCOFRADO Y DESENCOFRADO PARA OBRAS DE ARTE | M2 | 64.33 | ENCOFRADO Y DESENCOFRADO PARA OBRAS DE ARTE | OK
ACERO DE REFUERZO F´Y = 4200 KG/CM2 | KG | 4.35 | ACERO DE REFUERZO F´Y = 4200 KG/CM2 | OK
TUBERIA CORRUGADA DE ACERO GALVANIZADO CIRCULAR DE D=0.90 m | ML | 420.07 | TUBERIA CORRUGADA DE ACERO GALVANIZADO CIRCULAR DE D=0.90 m | OK
TUBERIA CORRUGADA DE ACERO GALVANIZADO CIRCULAR DE D=1.20 m | ML | 571.8 | TUBERIA CORRUGADA DE ACERO GALVANIZADO CIRCULAR DE D=1.20 m | OK
TUBERIA CORRUGADA DE ACERO GALVANIZADO CIRCULAR DE D=1.50 m | ML | 752.31 | TUBERIA CORRUGADA DE ACERO GALVANIZADO CIRCULAR DE D=1.50 m | OK
TUBERIA CORRUGADA DE ACERO GALVANIZADO MULTIPLATE ABOVEDADA (4.04x2.84m) | ML | 4025.45 | TUBERIA CORRUGADA DE ACERO GALVANIZADO MULTIPLATE ABOVEDADA (4.04x2.84m) | OK
SUBDREN TIPO 1 | ML | 176.81 | SUBDREN TIPO 1 | OK
DESCARGA DE SUBDRENES TIPO 1 | ML | 134.2 | DESCARGA DE SUBDRENES TIPO 1 | OK
TRINCHERA DRENANTE | ML | 80.29 | TRINCHERA DRENANTE | OK
DESCARGA DE TRINCHERA DRENANTE | ML | 54.82 | DESCARGA DE TRINCHERA DRENANTE | OK
CUNETA REVESTIDA TIPO 1 (TRIANGULAR) | ML | 117.06 | CUNETA REVESTIDA TIPO 1 (TRIANGULAR) | OK
CUNETA REVESTIDA TIPO 2 (RECTANGULAR URBANA) | ML | 452.82 | CUNETA REVESTIDA TIPO 2 (RECTANGULAR URBANA) | OK
CUNETAS DE CORONACION REVESTIDA (ZANJA) | ML | 71.9 | CUNETAS DE CORONACION REVESTIDA (ZANJA) | OK
CUNETA DE BANQUETA REVESTIDA | ML | 73.67 | CUNETA DE BANQUETA REVESTIDA | OK
CUNETA REVESTIDA TIPO BATEA | ML | 274.35 | CUNETA REVESTIDA TIPO BATEA | OK
BORDILLOS | ML | 98.65 | BORDILLOS | OK
EMBOQUILLADO DE PIEDRA E=0.15m | M2 | 78.61 | EMBOQUILLADO DE PIEDRA E=0.15m | OK
EMBOQUILLADO DE PIEDRA E=0.20m | M2 | 111.16 | EMBOQUILLADO DE PIEDRA E=0.20m | OK
EMBOQUILLADO DE PIEDRA E=0.35m | M2 | 152.7 | EMBOQUILLADO DE PIEDRA E=0.35m | OK
TUBO DE PVC - SAP CLASE 10, D=1" | ML | 6.76 | TUBO DE PVC - SAP CLASE 10, D=1" | OK
TUBO DE PVC - SAP CLASE 10, D=2" | ML | 12.81 | TUBO DE PVC - SAP CLASE 10, D=2" | OK
TUBERIA RIGIDA PERFORADA (6") | ML | 32.89 | TUBERIA RIGIDA PERFORADA (6") | OK
TUBERIA RIGIDA NO PERFORADA (6") | ML | 28.5 | TUBERIA RIGIDA NO PERFORADA (6") | OK
TUBO DE PVC - SAP CLASE 10, D=4" C/PERFORACION | ML | 26.99 | TUBO DE PVC - SAP CLASE 10, D=4" C/PERFORACION | OK
TUBO DE PVC - SAP CLASE 10, D=4" S/PERFORACION | ML | 26.99 | TUBO DE PVC - SAP CLASE 10, D=4" S/PERFORACION | OK
GEOTEXTIL NO TEJIDO CLASE 2 | M2 | 9.83 | GEOTEXTIL NO TEJIDO CLASE 2 | OK
GEOCOMPUESTO DE DRENAJE | M2 | 26.33 | GEOCOMPUESTO DE DRENAJE | OK
GEOMALLA UNIAXIAL 120 KN/M | M2 | 10.82 | GEOMALLA UNIAXIAL 120 KN/M | OK
JUNTA DE CONSTRUCCION | ML | 27.09 | JUNTA DE CONSTRUCCION | OK
JUNTA TIPO 1 PARA MUROS | ML | 43.17 | JUNTA TIPO 1 PARA MUROS | OK
JUNTA TIPO 2 PARA MUROS | ML | 45.03 | JUNTA TIPO 2 PARA MUROS | OK
JUNTA CON EL PAVIMENTO RIGIDO | ML | 15.94 | JUNTA CON EL PAVIMENTO RIGIDO | OK
JUNTA DE CONSTRUCCION WATER STOP | ML | 22.19 | JUNTA DE CONSTRUCCION WATER STOP | OK
ZANJA DE DRENAJE REVESTIDA | ML | 83.77 | ZANJA DE DRENAJE REVESTIDA | OK
ZANJA DE DRENAJE SIN REVESTIR | ML | 41.1 | ZANJA DE DRENAJE SIN REVESTIR | OK
GAVION TIPO CAJA DE 2.7 mm, 5.0x1.0x0.5 m | M3 | 227.28 | GAVION TIPO CAJA DE 2.7 mm, 5.0x1.0x0.5 m | OK
GAVION TIPO CAJA DE 2.7 mm, 5.0x1.0x1.0 m | M3 | 227.1 | GAVION TIPO CAJA DE 2.7 mm, 5.0x1.0x1.0 m | OK
GAVION TIPO CAJA DE 2.7 mm, 5.0x1.5x1.0 m | M3 | 217.92 | GAVION TIPO CAJA DE 2.7 mm, 5.0x1.5x1.0 m | OK
GAVION TIPO CAJA DE 2.7 mm, 5.0x1.5x0.5 m | M3 | 257.6 | GAVION TIPO CAJA DE 2.7 mm, 5.0x1.5x0.5 m | OK
GAVION TIPO CAJA DE 2.7 mm, 1.0x1.0x4.0 m | M3 | 200.43 | GAVION TIPO CAJA DE 2.7 mm, 1.0x1.0x4.0 m | OK
GAVION TIPO CAJA DE 2.7 mm, 0.5x1.0x4.0 m | M3 | 237.32 | GAVION TIPO CAJA DE 2.7 mm, 0.5x1.0x4.0 m | OK
ENCAUZAMIENTO RIOS Y QUEBRADAS | M3 | 7.27 | ENCAUZAMIENTO RIOS Y QUEBRADAS | OK
CONSTRUCCION DE DIQUES PROVISIONALES | M3 | 6.7 | CONSTRUCCION DE DIQUES PROVISIONALES | OK
COMPUERTA DE RIEGO (TIPO TARJETA) | KG | 12.78 | COMPUERTA DE RIEGO (TIPO TARJETA) | OK
TRANSPORTE DE MATERIAL PROVENIENTE DE CANTERA PARA D<= 1 KM | M3K | 7.92 | TRANSPORTE DE MATERIAL PROVENIENTE DE CANTERA PARA D<= 1 KM | OK
TRANSPORTE DE MATERIAL PROVENIENTE DE CANTERA PARA D> 1 KM | M3K | 1.56 | TRANSPORTE DE MATERIAL PROVENIENTE DE CANTERA PARA D> 1 KM | OK
TRANSPORTE DE CONCRETO HIDRAULICO (CON VOLQUETE) PARA D<= 1 KM | M3K | 13.7 | TRANSPORTE DE CONCRETO HIDRAULICO (CON VOLQUETE) PARA D<= 1 KM | OK
TRANSPORTE DE CONCRETO HIDRAULICO (CON VOLQUETE) PARA D> 1 KM | M3K | 1.3 | TRANSPORTE DE CONCRETO HIDRAULICO (CON VOLQUETE) PARA D> 1 KM | OK
TRANSPORTE DE CONCRETO HIDRAULICO (CON MIXER) PARA D<= 1 KM | M3K | 19.87 | TRANSPORTE DE CONCRETO HIDRAULICO (CON MIXER) PARA D<= 1 KM | OK
TRANSPORTE DE CONCRETO HIDRAULICO (CON MIXER) PARA D> 1 KM | M3K | 1.91 | TRANSPORTE DE CONCRETO HIDRAULICO (CON MIXER) PARA D> 1 KM | OK
TRANSPORTE DE ELIMINACION DE MATERIAL A DME PARA D<= 1 KM | M3K | 8.57 | TRANSPORTE DE ELIMINACION DE MATERIAL A DME PARA D<= 1 KM | OK
TRANSPORTE DE ELIMINACION DE MATERIAL A DME PARA D> 1 KM | M3K | 1.71 | TRANSPORTE DE ELIMINACION DE MATERIAL A DME PARA D> 1 KM | OK
SEÑALES PREVENTIVAS (0.75 x 0.75) | UND | 414.38 | SEÑALES PREVENTIVAS (0.75 x 0.75) | OK
RETIRO DE SEÑALES TEMPORALES | UND | 86.04 | RETIRO DE SEÑALES TEMPORALES | OK
SEÑALES PREVENTIDAS RECTANGULARES P-61(0.60mX0.40m) | UND | 298.88 | SEÑALES PREVENTIDAS RECTANGULARES P-61(0.60mX0.40m) | OK
SEÑALES REGLAMENTARIA OCTOGONAL R-1 (0.60X0.60) | UND | 308.23 | SEÑALES REGLAMENTARIA OCTOGONAL R-1 (0.60X0.60) | OK
SEÑAL REGLAMENTARIA RECTANGULAR (0.80m x 1.20m) | UND | 511.95 | SEÑAL REGLAMENTARIA RECTANGULAR (0.80m x 1.20m) | OK
SEÑALES INFORMATIVAS | M2 | 534.09 | SEÑALES INFORMATIVAS | OK
POSTES DE SOPORTES DE SEÑALES | UND | 222.43 | POSTES DE SOPORTES DE SEÑALES | OK
ESTRUCTURA DE SOPORTE DE SEÑALES E-1 | UND | 1787.87 | ESTRUCTURA DE SOPORTE DE SEÑALES E-1 | OK
ESTRUCTURA DE SOPORTE DE SEÑALES E-2 | UND | 942.95 | ESTRUCTURA DE SOPORTE DE SEÑALES E-2 | OK
POSTE DELINEADOR | UND | 136.45 | POSTE DELINEADOR | OK
MARCAS PERMANENTES EN EL PAVIMENTO | M2 | 9.22 | MARCAS PERMANENTES EN EL PAVIMENTO | OK
TACHAS BIDIRECCIONALES RETROREFLECTANTES | UND | 14.39 | TACHAS BIDIRECCIONALES RETROREFLECTANTES | OK
BARRERAS DE SEGURIDAD BORDE LATERAL | ML | 289.12 | BARRERAS DE SEGURIDAD BORDE LATERAL | OK
TRANSICION Y CONEXION DE BARRERA METALICA A BARRERA DE CONCRETO | UND | 1712.8 | TRANSICION Y CONEXION DE BARRERA METALICA A BARRERA DE CONCRETO | OK
BARRERA DE SEGURIDAD DE CONCRETO | ML | 1125.79 | BARRERA DE SEGURIDAD DE CONCRETO | OK
CAPTAFAROS | UND | 29.7 | CAPTAFAROS | OK
POSTE DE KILOMETRAJE | UND | 149.84 | POSTE DE KILOMETRAJE | OK
PINTADO DE PARAPETOS DE MUROS Y ALCANTARILLAS | M2 | 25.5 | PINTADO DE PARAPETOS DE MUROS Y ALCANTARILLAS | OK
GIBAS O RESALTO LOMO DE TORO | ML | 378.25 | GIBAS O RESALTO LOMO DE TORO | OK
RETIRO Y ALMACENAMIENTO DE TOP SOIL | M2 | 2 | RETIRO Y ALMACENAMIENTO DE TOP SOIL | OK
REPOSICION DE TOP SOIL | M2 | 1.67 | REPOSICION DE TOP SOIL | OK
READECUACION AMBIENTAL DE CANTERAS DE CERRO | M2 | 1.23 | READECUACION AMBIENTAL DE CANTERAS DE CERRO | OK
READECUACION AMBIENTAL DE CANTERAS DE RIO | M2 | 1.13 | READECUACION AMBIENTAL DE CANTERAS DE RIO | OK
ACONDICIONAMIENTO DE DESECHOS Y MATERIAL EXCEDENTE | M3 | 1.81 | ACONDICIONAMIENTO DE DESECHOS Y MATERIAL EXCEDENTE | OK
READECUACION AMBIENTAL DEL POLVORIN | M2 | 1.67 | READECUACION AMBIENTAL DEL POLVORIN | OK
READECUACION AMBIENTAL DE PLANTAS DE CHANCADO | M2 | 1.67 | READECUACION AMBIENTAL DE PLANTAS DE CHANCADO | OK
READECUACION AMBIENTAL DE PLANTAS DE CONCRETO | M2 | 1.67 | READECUACION AMBIENTAL DE PLANTAS DE CONCRETO | OK
READECUACION AMBIENTAL DE PATIO DE MAQUINAS | M2 | 1.12 | READECUACION AMBIENTAL DE PATIO DE MAQUINAS | OK
REVEGETACION DE (INSTALACIONES AUXILIARES) | M2 | 0.82 | REVEGETACION DE (INSTALACIONES AUXILIARES) | OK
MONITOREO DE CALIDAD DE AIRE | CPÑA | 15080 | MONITOREO DE CALIDAD DE AIRE | OK
MONITOREO DE CALIDAD DE AGUA | CPÑA | 3267 | MONITOREO DE CALIDAD DE AGUA | OK
MONITOREO DE EFLUENTES | CPÑA | 1894.5 | MONITOREO DE EFLUENTES | OK
MONITOREO DE CALIDAD DE RUIDO | CPÑA | 1080 | MONITOREO DE CALIDAD DE RUIDO | OK
MONITOREO DE FLORA Y FAUNA | CPÑA | 15000 | MONITOREO DE FLORA Y FAUNA | OK
MONITOREO HIDROBIOLOGICO | CPÑA | 1920 | MONITOREO HIDROBIOLOGICO | OK
SEÑALES INFORMATIVAS AMBIENTAL PERMANENTE | M2 | 534.09 | SEÑALES INFORMATIVAS AMBIENTAL PERMANENTE | OK
PAGO POR DERECHO DE EXTRACCION DE MATERIALES DE CANTERAS DE RIO | M3 | 3.37 | PAGO POR DERECHO DE EXTRACCION DE MATERIALES DE CANTERAS DE RIO | OK
PEAJE UCHUCHACUA | GLB | 2398543.17 | PEAJE UCHUCHACUA | OK
LOCAL PARA ALMACEN Y OFICINAS | MES | 250 | LOCAL PARA ALMACEN Y OFICINAS | OK
CARTEL DE IDENTIFICACION DE OBRA 3.60M X 2.40M | GLB | 857.84 | CARTEL DE IDENTIFICACION DE OBRA 3.60M X 2.40M | OK
FLETE DE TRANSPORTE TERRRESTRE DE HUANUCO HACIA HUAMPOY | GLB | 2500 | FLETE DE TRANSPORTE TERRRESTRE DE HUANUCO HACIA HUAMPOY | OK
MOVILIZACION Y DESMOVILIZACION DE EQUIPOS COMUNES | GLB | 1819.57 | MOVILIZACION Y DESMOVILIZACION DE EQUIPOS COMUNES | OK
PICADO DE CONCRETO | M2 | 11.97 | PICADO DE CONCRETO | OK | PICADO DE CONCRETO
ELIMINACION DE MATERIAL EXCEDENTE D=30 M | M3 | 10.3 | ELIMINACION DE MATERIAL EXCEDENTE D=30 M | OK
RESANE DE ESTRUCTURA DE CONCRETO | M2 | 29.16 | RESANE DE ESTRUCTURA DE CONCRETO | OK
COMPUERTAS METALICAS CON SISTEMA DE ISAJE | GLB | 1250 | COMPUERTAS METALICAS CON SISTEMA DE ISAJE | OK
REJILLA DE ACERO Ø 1/16" CON ESPACIAMIENTO DE 1" | UND | 85 | REJILLA DE ACERO Ø 1/16" CON ESPACIAMIENTO DE 1" | OK
LIMPIEZA Y DESINFECCION | GLB | 126.01 | LIMPIEZA Y DESINFECCION | OK
PINTURA ESMALTE PARA ESTRUCTURAS HIDRAULICAS | M2 | 6.14 | PINTURA ESMALTE PARA ESTRUCTURAS HIDRAULICAS | OK
DESMONTAJE Y RETIRO DE TUBERIA | ML | 4.2 | DESMONTAJE Y RETIRO DE TUBERIA | OK
TENDIDO DE TUBERIA Ø 10" | ML | 43.23 | TENDIDO DE TUBERIA Ø 10" | OK
TAPA SANITARIA METALICA DE 0.60 x 0.60 M (E=1/8") SEGUN DISEÑO | UND | 97.25 | TAPA SANITARIA METALICA DE 0.60 x 0.60 M (E=1/8") SEGUN DISEÑO | OK
TRAZO Y REPLANTEO | KM | 651.01 | TRAZO Y REPLANTEO | OK | TRAZO Y REPLANTEO
EXCAVACION MANUAL DE ZANJAS | ML | 4.38 | EXCAVACION MANUAL DE ZANJAS | OK | EXCAVACION MANUAL DE ZANJAS
REFINE, NIVELACION Y CONFORMACION DE FONDOS | ML | 1.17 | REFINE, NIVELACION Y CONFORMACION DE FONDOS | OK
CAMA DE APOYO P/TUBERIA | ML | 1.78 | CAMA DE APOYO P/TUBERIA | OK
RELLENO Y COMPACTACION DE ZANJAS | M3 | 3.5 | RELLENO Y COMPACTACION DE ZANJAS | OK
INSTALACION DE TUBERIA Ø 10" | ML | 38.35 | INSTALACION DE TUBERIA Ø 10" | OK
PRUEBA HIDRAULICA | ML | 1.7 | PRUEBA HIDRAULICA | OK
LIMPIEZA MANUAL DE TERRENO GRAN ESCALA | M2 | 2.63 | LIMPIEZA MANUAL DE TERRENO GRAN ESCALA | OK
TRAZO, NIVELACION Y REPLANTEO | M2 | 1.83 | TRAZO, NIVELACION Y REPLANTEO | OK
EXCAVACION MANUAL | M3 | 17.5 | EXCAVACION MANUAL | OK | EXCAVACION MANUAL
CONCRETO F'C= 140 KG/CM2 PARA SOLADOS Y/O DADOS | M3 | 354.04 | CONCRETO F'C= 140 KG/CM2 PARA SOLADOS Y/O DADOS | OK
CONCRETO F'C=210 KG/CM2 P/CAMARA ROMPE PRESION | M3 | 450.39 | CONCRETO F'C=210 KG/CM2 P/CAMARA ROMPE PRESION | OK
ENCOFRADO Y DESENCOFRADO NORMAL | M2 | 19.68 | ENCOFRADO Y DESENCOFRADO NORMAL | OK | ENCOFRADO Y DESENCOFRADO NORMAL
ACERO CORRUGADO F´Y = 4200 KG/CM2 | KG | 4.47 | ACERO CORRUGADO F´Y = 4200 KG/CM2 | OK | ACERO CORRUGADO F´Y = 4200 KG/CM2
TARRAJEO EN EXTERIORES | M2 | 14.78 | TARRAJEO EN EXTERIORES | OK
TARRAJEO INTERIOR CON IMPERMEABILIZANTE | M2 | 20.78 | TARRAJEO INTERIOR CON IMPERMEABILIZANTE | OK
PINTURA DE MURO EXTERIOR C/LATEX ESMALTE | M2 | 6.14 | PINTURA DE MURO EXTERIOR C/LATEX ESMALTE | OK
SUM. E INST. TUBERIA PVC C-10 10" | ML | 43.23 | SUM. E INST. TUBERIA PVC C-10 10" | OK
SUM. E INST. TUBERIA PVC C-10 4" | ML | 21.23 | SUM. E INST. TUBERIA PVC C-10 4" | OK
NIVELACION Y COMPACTACION MANUAL P/RESERVORIO | M2 | 8.97 | NIVELACION Y COMPACTACION MANUAL P/RESERVORIO | OK
CONFORMACION DE BASE GRANULAR E=0.15M | M2 | 28.4 | CONFORMACION DE BASE GRANULAR E=0.15M | OK
SOLADO DE CONCRETO F'C=100 KG/CM2 | M3 | 346.36 | SOLADO DE CONCRETO F'C=100 KG/CM2 | OK
CASETA DE VALVULAS F'C=140 KG/CM2 | M3 | 354.04 | CASETA DE VALVULAS F'C=140 KG/CM2 | OK
ENCOFRADO Y DESENCOFRADO P/CASETA DE VALVULAS | M2 | 19.68 | ENCOFRADO Y DESENCOFRADO P/CASETA DE VALVULAS | OK
DADO DE CONCRETO F'C=140 KG/CM2 | M3 | 354.04 | DADO DE CONCRETO F'C=140 KG/CM2 | OK
CONCRETO F'C=210 KG/CM2 P/RESERVORIO | M3 | 450.39 | CONCRETO F'C=210 KG/CM2 P/RESERVORIO | OK
ENCOFRADO Y DESENCOFRADO P/MUROS | M2 | 26.67 | ENCOFRADO Y DESENCOFRADO P/MUROS | OK
HABILITACION Y COLOCACION DE ACERO Ø 3/8" | KG | 4.09 | HABILITACION Y COLOCACION DE ACERO Ø 3/8" | OK
TARRAJEO EXTERIOR CON IMPERMEABILIZANTE | M2 | 21.89 | TARRAJEO EXTERIOR CON IMPERMEABILIZANTE | OK
PENDIENTE DE FONDO CON IMPERMEABILIZANTE | M2 | 21.89 | PENDIENTE DE FONDO CON IMPERMEABILIZANTE | OK
VALVULA Y ACCESORIOS DE 10" P/CAJA DE VALVULA DEL RESERVORIO | UND | 1273.55 | VALVULA Y ACCESORIOS DE 10" P/CAJA DE VALVULA DEL RESERVORIO | OK
VALVULA Y ACCESORIOS DE 4" P/CAJA DE VALVULA DEL RESERVORIO | UND | 345.69 | VALVULA Y ACCESORIOS DE 4" P/CAJA DE VALVULA DEL RESERVORIO | OK
ACCESORIOS PARA RESERVORIO | UND | 67.57 | ACCESORIOS PARA RESERVORIO | OK
CERCO DE PROTECCION DE ESTRUCTURAS | ML | 17.45 | CERCO DE PROTECCION DE ESTRUCTURAS | OK
TAPA SANITARIA METALICA 70 X 70 CM | UND | 102.35 | TAPA SANITARIA METALICA 70 X 70 CM | OK
LECHO DE GRAVA | M3 | 222 | LECHO DE GRAVA | OK
PINTURA ESMALTE EN ESTRUCTURAS SOBRESALIENTES | M2 | 6.14 | PINTURA ESMALTE EN ESTRUCTURAS SOBRESALIENTES | OK
EXCAVACION MANUAL DE ZANJAS | M3 | 17.5 | EXCAVACION MANUAL DE ZANJAS | OK | EXCAVACION MANUAL DE ZANJAS
NIVELACION Y COMPACTACION MANUAL | M2 | 2.63 | NIVELACION Y COMPACTACION MANUAL | OK | NIVELACION Y COMPACTACION MANUAL
CAMA DE APOYO PARA TUBERIA MAT. ZARANDEADO | M3 | 3.53 | CAMA DE APOYO PARA TUBERIA MAT. ZARANDEADO | OK
ELIMINACION DE MATERIAL EXCEDENTE A MANO | M3 | 8.75 | ELIMINACION DE MATERIAL EXCEDENTE A MANO | OK
TUBERIA PVC CL 10 4´´ | ML | 26.21 | TUBERIA PVC CL 10 4´´ | OK | TUBERIA PVC CL 10 4´´
TUBERIA PVC CL 10 2´´ | ML | 19.1 | TUBERIA PVC CL 10 2´´ | OK
TUBERIA PVC CL 10 1´´ | ML | 10.69 | TUBERIA PVC CL 10 1´´ | OK
TUBERIA PVC CL 10 3/4´´ | ML | 8.5 | TUBERIA PVC CL 10 3/4´´ | OK
TEE PVC SAP 4´´ | UND | 43.74 | TEE PVC SAP 4´´ | OK
TEE PVC SAP 2´´ | UND | 34.74 | TEE PVC SAP 2´´ | OK
TEE PVC SAP 1´´ | UND | 25.24 | TEE PVC SAP 1´´ | OK
TEE PVC SAP 3/4´´ | UND | 23.74 | TEE PVC SAP 3/4´´ | OK
REDUCCION PVC SAP 4 a 2´´ | UND | 25.74 | REDUCCION PVC SAP 4 a 2´´ | OK
REDUCCION PVC SAP 2 a 1´´ | UND | 30.84 | REDUCCION PVC SAP 2 a 1´´ | OK
REDUCCION PVC SAP 2 a 3/4" | UND | 27.04 | REDUCCION PVC SAP 2 a 3/4" | OK
REDUCCION PVC SAP 1 a 3/4" | UND | 23.64 | REDUCCION PVC SAP 1 a 3/4" | OK
CODO 45 PVC SAP 4" | UND | 23.18 | CODO 45 PVC SAP 4" | OK
CODO 45 PVC SAP 2" | UND | 20.58 | CODO 45 PVC SAP 2" | OK
CODO 45 PVC SAP 1" | UND | 13.08 | CODO 45 PVC SAP 1" | OK
CODO 45 PVC SAP 3/4" | UND | 12.18 | CODO 45 PVC SAP 3/4" | OK
CODO 90 PVC SAP 3/4" | UND | 12.58 | CODO 90 PVC SAP 3/4" | OK
CONCRETO F'C=140 KG/CM2 P/VALVULAS DE CONTROL | M3 | 369.74 | CONCRETO F'C=140 KG/CM2 P/VALVULAS DE CONTROL | OK
ENCOFRADO Y DESENCOFRADO P/VALVULA DE CONTROL | M2 | 19.68 | ENCOFRADO Y DESENCOFRADO P/VALVULA DE CONTROL | OK
CONCRETO F'C=140 KG/CM2 | M3 | 320.08 | CONCRETO F'C=140 KG/CM2 | OK | CONCRETO F'C=140 KG/CM2
ENCOFRADO Y DESENCOFRADO P/HIDRANTES | M2 | 27.75 | ENCOFRADO Y DESENCOFRADO P/HIDRANTES | OK
TARRAJEO CON IMPERMEABILIZANTE | M2 | 21.89 | TARRAJEO CON IMPERMEABILIZANTE | OK
VALVULA COMPUERTA Y ACCESORIOS Ø 4" P/VALVULA DE CONTROL | UND | 492.75 | VALVULA COMPUERTA Y ACCESORIOS Ø 4" P/VALVULA DE CONTROL | OK
VALVULA COMPUERTA Y ACCESORIOS Ø 2" P/VALVULA DE CONTROL | UND | 189.7 | VALVULA COMPUERTA Y ACCESORIOS Ø 2" P/VALVULA DE CONTROL | OK
VALVULA Y ACCESORIOS Ø 3/4" P/HIDRANTES | UND | 50.2 | VALVULA Y ACCESORIOS Ø 3/4" P/HIDRANTES | OK
TAPA SANITARIA METALICA 40 X 40 CM. | UND | 62.35 | TAPA SANITARIA METALICA 40 X 40 CM. | OK
LINEA MOVIL DE RIEGO Y ASPERSORES | UND | 155.5 | LINEA MOVIL DE RIEGO Y ASPERSORES | OK
EDUCACION DE RIEGO | GLB | 100 | EDUCACION DE RIEGO | OK
FACILITADOR RIEGO | BENEF | 16 | FACILITADOR RIEGO | OK
EXCAVACION EN ROCA TIPO IV | M3 | 141.11 | EXCAVACION EN ROCA TIPO IV | OK
EXCAVACION DE TRINCHERA EN ROCA | M3 | 35.39 | EXCAVACION DE TRINCHERA EN ROCA | OK
EXCAVACION SUBTERRANEA EN ROCA TIPO II | M3 | 191.17 | EXCAVACION SUBTERRANEA EN ROCA TIPO II | OK
EXCAVACION DESCENDENTE EN SUELO | M3 | 4.82 | EXCAVACION DESCENDENTE EN SUELO | OK
EXCAVACION DESCENDENTE EN ROCA | M3 | 107.78 | EXCAVACION DESCENDENTE EN ROCA | OK
EXCAVACION EN ROCA PARA GALERIA | M3 | 114.18 | EXCAVACION EN ROCA PARA GALERIA | OK
EXCAVACION MANUAL | M3 | 41.1 | EXCAVACION MANUAL | OK | EXCAVACION MANUAL
RELLENO CON MATERIAL PROPIO | M3 | 25.87 | RELLENO CON MATERIAL PROPIO | OK
CIMBRA METÁLICA TIPO CELOSIA (A) | TON | 14136.47 | CIMBRA METÁLICA TIPO CELOSIA (A) | OK
TENSORES PARA CIMBRA TIPO CELOSIA (A) | UND | 441.67 | TENSORES PARA CIMBRA TIPO CELOSIA (A) | OK
CIMBRA METÁLICA TIPO CELOSIA (IV A) | TON | 14474.57 | CIMBRA METÁLICA TIPO CELOSIA (IV A) | OK
MALLA ELECTROSOLDADA 4"x 4" | M2 | 23.99 | MALLA ELECTROSOLDADA 4"x 4" | OK
PLANCHA DE BERNOLD | M2 | 125.2 | PLANCHA DE BERNOLD | OK
INYECCIÓN DE CONCRETO FLUIDO (F'C=280 KG/CM2) | M3 | 359.3 | INYECCIÓN DE CONCRETO FLUIDO (F'C=280 KG/CM2) | OK
CONCRETO F'C=100 KG/CM2 | M3 | 171.39 | CONCRETO F'C=100 KG/CM2 | OK | CONCRETO F'C=100 KG/CM2
CONCRETO F'C=175 KG/CM2 | M3 | 224.49 | CONCRETO F'C=175 KG/CM2 | OK | CONCRETO F'C=175 KG/CM2
CONCRETO F'C=210 KG/CM2 | M3 | 268.25 | CONCRETO F'C=210 KG/CM2 | OK | CONCRETO F'C=210 KG/CM2
SHOTCRETE (F´C=280 KG/CM2) SIN FIBRA METÁLICA | M3 | 527.13 | SHOTCRETE (F´C=280 KG/CM2) SIN FIBRA METÁLICA | OK
SHOTCRETE (F´C=280 KG/CM2) CON FIBRA METALICA | M3 | 710.06 | SHOTCRETE (F´C=280 KG/CM2) CON FIBRA METALICA | OK
TUBOS DE DRENAJE D=3, L=0.50 M | UND | 10.09 | TUBOS DE DRENAJE D=3, L=0.50 M | OK
MATERIAL GRAVOSO DE FILTRO | M3 | 24.53 | MATERIAL GRAVOSO DE FILTRO | OK
MALLA DOBLE TORSIÓN HEXAGONAL 10 X 12 CM | M2 | 25.36 | MALLA DOBLE TORSIÓN HEXAGONAL 10 X 12 CM | OK
RESINA POLIUREA EN SPRAY | M2 | 177.44 | RESINA POLIUREA EN SPRAY | OK
MORTERO A/C 5:1 | M3 | 256.27 | MORTERO A/C 5:1 | OK
PERNOS DE ANCLAJE D=25MM X 3.0M | UND | 148.72 | PERNOS DE ANCLAJE D=25MM X 3.0M | OK
CONFORMACIÓN DE TERRAPLÉN CON MATERIAL DE CANTERA | M3 | 6.93 | CONFORMACIÓN DE TERRAPLÉN CON MATERIAL DE CANTERA | OK
MATERIAL DE CANTERA | M3 | 16.73 | MATERIAL DE CANTERA | OK | MATERIAL DE CANTERA
ENCOFRADO Y DESENCOFRADO | M2 | 47.57 | ENCOFRADO Y DESENCOFRADO | OK | ENCOFRADO Y DESENCOFRADO
PERNOS DE ANCLAJE PASIVO D= 25 MM x 4.5 M | UND | 204.58 | PERNOS DE ANCLAJE PASIVO D= 25 MM x 4.5 M | OK
PERNOS DE ANCLAJE ACTIVO D=25 MM x 4.5 M | UND | 214.14 | PERNOS DE ANCLAJE ACTIVO D=25 MM x 4.5 M | OK
SOSTENIMIENTO CON SISTEMA DE PARAGUAS D=32 MM L=3.00M INC. ACCESORIOS | ML | 89.35 | SOSTENIMIENTO CON SISTEMA DE PARAGUAS D=32 MM L=3.00M INC. ACCESORIOS | OK
BOLSACRETE | M3 | 235.56 | BOLSACRETE | OK
PERNOS DE ANCLAJE PASIVO D= 19MM x 1.8M | UND | 90.33 | PERNOS DE ANCLAJE PASIVO D= 19MM x 1.8M | OK
INSTALACION DE DRENES D= 32 MM, L= 1.20 M | UND | 67.72 | INSTALACION DE DRENES D= 32 MM, L= 1.20 M | OK
FALSO PISO E = 6" | M2 | 35.63 | FALSO PISO E = 6" | OK
MURO DE SOGA LADRILLO KING-KONG CON CEMENTO-CAL-ARENA | M2 | 65.16 | MURO DE SOGA LADRILLO KING-KONG CON CEMENTO-CAL-ARENA | OK
PUERTA METALICA | M2 | 110.92 | PUERTA METALICA | OK | PUERTA METALICA
VENTANA METALICA | M2 | 103.89 | VENTANA METALICA | OK
REJILLA METALICA | M2 | 94.4 | REJILLA METALICA | OK
ESTRUCTURA DE MADERA | P2 | 5.22 | ESTRUCTURA DE MADERA | OK
COBERTURA CON CALAMINA | M2 | 7.79 | COBERTURA CON CALAMINA | OK
ILUMINACION DE TUNEL | GLB | 5700060.21 | ILUMINACION DE TUNEL | OK
PERFORACIONES A ROTOPERCUSIÓN SISTEMA TIPO ODEX (TIRANTES FIBRA DE VIDRIO) | ML | 435.86 | PERFORACIONES A ROTOPERCUSIÓN SISTEMA TIPO ODEX (TIRANTES FIBRA DE VIDRIO) | OK
INSTRUMENTACION D= 50 MM, L= 6.00 M | ML | 54.29 | INSTRUMENTACION D= 50 MM, L= 6.00 M | OK
CONFORMACION Y ACOMODO DE DME | M3 | 2.72 | CONFORMACION Y ACOMODO DE DME | OK
AFIRMADO E= 0.20 m. | M3 | 15.12 | AFIRMADO E= 0.20 m. | OK
IMPRIMACION | M2 | 2.58 | IMPRIMACION | OK
CARPETA ASFALTICA EN CALIENTE (E= 0.05 m.) | M2 | 17.14 | CARPETA ASFALTICA EN CALIENTE (E= 0.05 m.) | OK
CARPETA ASFALTICA EN FRIO (E= 0.05 m.) | M2 | 8.8 | CARPETA ASFALTICA EN FRIO (E= 0.05 m.) | OK
IMPRIMACION REFORZADA | M2 | 4.17 | IMPRIMACION REFORZADA | OK
TRATAMIENTO SUPERFICIAL BICAPA | M2 | 9.97 | TRATAMIENTO SUPERFICIAL BICAPA | OK
BERMAS (E= 0.05 m.) | M2 | 5.79 | BERMAS (E= 0.05 m.) | OK
MAMPOSTERIA DE PIEDRA (C/C F´C =140 KG/CM2 + 60% P.G) | M2 | 388.13 | MAMPOSTERIA DE PIEDRA (C/C F´C =140 KG/CM2 + 60% P.G) | OK
DEFENSA RIBEREÑA CON ENROCADO | M3 | 49.19 | DEFENSA RIBEREÑA CON ENROCADO | OK
REVEGETACION DE TALUDES | M2 | 2.36 | REVEGETACION DE TALUDES | OK
RECUBRIMIENTO VEGETAL PARA DME | HA | 10228.1 | RECUBRIMIENTO VEGETAL PARA DME | OK
SEMBRIO DE GRASS | M2 | 2.87 | SEMBRIO DE GRASS | OK
CONCRETO PARA VIGAS F´C =350 KG/CM2 (PREMEZCLADO) | M3 | 393.86 | CONCRETO PARA VIGAS F´C =350 KG/CM2 (PREMEZCLADO) | OK
CONCRETO PARA LOSA Y VIGA DIAFRAGMA F´C =280 KG/CM2 (PREMEZCLADO) | M3 | 294.27 | CONCRETO PARA LOSA Y VIGA DIAFRAGMA F´C =280 KG/CM2 (PREMEZCLADO) | OK
TENDONES EN VIGAS POSTENSADAS FS=18900 KG/CM2 | TN-M | 2.9 | TENDONES EN VIGAS POSTENSADAS FS=18900 KG/CM2 | OK
IZAJE EN VIGAS | UND | 411.28 | IZAJE EN VIGAS | OK
CONCRETO PARA LOSA F´C =280 KG/CM2 (PREMEZCLADO) | M3 | 281.44 | CONCRETO PARA LOSA F´C =280 KG/CM2 (PREMEZCLADO) | OK
RIEGO DE LIGA | M2 | 2.2 | RIEGO DE LIGA | OK
DISPOSITIVOS DE CONTROL SISMICO | UND | 498.49 | DISPOSITIVOS DE CONTROL SISMICO | OK
APOYOS NEOPRENO (500X300X65)MM | UND | 365.04 | APOYOS NEOPRENO (500X300X65)MM | OK
JUNTAS DE DILATACION METALICA 2" | ML | 103.52 | JUNTAS DE DILATACION METALICA 2" | OK
ENCOFRADO CARA NO VISTA EN ZAPATAS | M2 | 26.11 | ENCOFRADO CARA NO VISTA EN ZAPATAS | OK
FALSO PUENTE | M | 1254.12 | FALSO PUENTE | OK
BARANDAS METALICAS EN RAMPAS | ML | 108.94 | BARANDAS METALICAS EN RAMPAS | OK
COBERTURA DE POLICARBONATO E=6MM INC. ESTRUCTURA METALICA | UND | 14745.44 | COBERTURA DE POLICARBONATO E=6MM INC. ESTRUCTURA METALICA | OK
ESTABILIZACION DE TALUDES SHOTCRETE E=2" SIN MALLA | M2 | 26.52 | ESTABILIZACION DE TALUDES SHOTCRETE E=2" SIN MALLA | OK
ESTABILIZACION DE TALUDES SHOTCRETE E=2" Y MALLA METALICA COCADA 4"-Ø 3.4MM | M2 | 41.8 | ESTABILIZACION DE TALUDES SHOTCRETE E=2" Y MALLA METALICA COCADA 4"-Ø 3.4MM | OK
CANAL DE ANCLAJE PARA ESTABILIZACION DE TALUDES CON SHOTCRETE 30X30 CM | ML | 47.86 | CANAL DE ANCLAJE PARA ESTABILIZACION DE TALUDES CON SHOTCRETE 30X30 CM | OK
ANCLAJE PARA FIJACION DE MALLA DE ESTABILIZACION DE TALUDES | UND | 139.11 | ANCLAJE PARA FIJACION DE MALLA DE ESTABILIZACION DE TALUDES | OK
NIVELACION DE BUZON DE DESAGUE | UND | 391.19 | NIVELACION DE BUZON DE DESAGUE | OK
MODULO DE PARADERO | UND | 6165.77 | MODULO DE PARADERO | OK
DEPOSITO DE BASURA | UND | 283.12 | DEPOSITO DE BASURA | OK
JARDINERAS | UND | 241.45 | JARDINERAS | OK
SISTEMA DE DRENAJE | GLB | 10591.32 | SISTEMA DE DRENAJE | OK
EMPALME DE DRENAJE A BUZON EXISTENTE | UND | 35.22 | EMPALME DE DRENAJE A BUZON EXISTENTE | OK
SUMINISTRO Y COLOCACION DE TUBERIA PVC SAP 6" P/EMPALME A BUZON EXISTENTE | ML | 34.62 | SUMINISTRO Y COLOCACION DE TUBERIA PVC SAP 6" P/EMPALME A BUZON EXISTENTE | OK
SUMINISTRO Y COLOCACION DE CODO PVC SAP 6" X 45" | PZ | 31.5 | SUMINISTRO Y COLOCACION DE CODO PVC SAP 6" X 45" | OK
SUMINISTRO E INSTALACION DE BARANDA METALICA EN VEREDA | ML | 137.6 | SUMINISTRO E INSTALACION DE BARANDA METALICA EN VEREDA | OK
BUZON DE CONCRETO H= 4.00 M, D= 1.50 M, TAPA C°A° | UND | 1965.22 | BUZON DE CONCRETO H= 4.00 M, D= 1.50 M, TAPA C°A° | OK
TUBERIA DE CONCRETO REFORZADO (CR 450MM) | ML | 225.74 | TUBERIA DE CONCRETO REFORZADO (CR 450MM) | OK
TUBERIA DE CONCRETO SIMPLE NORMALIZADO (CSN 200MM) | ML | 26.99 | TUBERIA DE CONCRETO SIMPLE NORMALIZADO (CSN 200MM) | OK
EMPALME DE TUBERIA A BUZON EXISTENTE | UND | 165.44 | EMPALME DE TUBERIA A BUZON EXISTENTE | OK
EXCAVACION Y RELLENO DE ZANJAS PARA REDES SANITARIAS | ML | 9.31 | EXCAVACION Y RELLENO DE ZANJAS PARA REDES SANITARIAS | OK
EXCAVACION PARA BUZON | M3 | 30.83 | EXCAVACION PARA BUZON | OK
REUBICACION TUBERIA HD 600MM EN TRAMO BAJO VIGA DE PUENTE | ML | 2530.79 | REUBICACION TUBERIA HD 600MM EN TRAMO BAJO VIGA DE PUENTE | OK
REUBICACION TUBERIA HD 600MM EN TRAMO FUERA DE VIGAS DE PUENTE | ML | 2354.99 | REUBICACION TUBERIA HD 600MM EN TRAMO FUERA DE VIGAS DE PUENTE | OK
REPOSICION DE CONEXIONES DOMICILIARIAS DE AGUA | UND | 210.27 | REPOSICION DE CONEXIONES DOMICILIARIAS DE AGUA | OK
REPOSICION DE CONEXIONES DOMICILIARIAS DE DESAGUE | UND | 265.81 | REPOSICION DE CONEXIONES DOMICILIARIAS DE DESAGUE | OK
ACERAS, VEREDAS Y RAMPAS F´C =210 KG/CM2 (PREMEZCLADO) | M2 | 38.82 | ACERAS, VEREDAS Y RAMPAS F´C =210 KG/CM2 (PREMEZCLADO) | OK
ADOQUINES DE CONCRETO PARA PARADEROS | M2 | 39.51 | ADOQUINES DE CONCRETO PARA PARADEROS | OK
SARDINEL P/ACERAS VEREDAS 0.15 M x 0.35 M F´C =210 KG/CM2 | ML | 20.94 | SARDINEL P/ACERAS VEREDAS 0.15 M x 0.35 M F´C =210 KG/CM2 | OK
SARDINEL SUMERGIDO 0.15 M x 0.30 M F´C =210 KG/CM2 (PREMEZCLADO) | ML | 14.86 | SARDINEL SUMERGIDO 0.15 M x 0.30 M F´C =210 KG/CM2 (PREMEZCLADO) | OK

## APU
ANALISIS DE COSTOS UNITARIOS
CERCO DE MADERA, H=2.20 M.
Rendimiento: 1.0000 ML/DIA |  | Unidad: ML |  | Costo Unitario: | 446.94
Insumo | Unidad | Cuadrilla | Cantidad | PU | Parcial
CAPATAZ | HH | 0.1 | 0.8 | 20.83 | 16.66
OPERARIO | HH | 1 | 8 | 19.23 | 153.84
OFICIAL | HH | 1 | 8 | 15.94 | 127.52
PEON | HH | 1 | 8 | 14.33 | 114.64
|  |  |  | Mano de obra: | 412.66
CLAVO PARA MADERA C/C 2" | KG |  | 0.94 | 4.5 | 4.23
MADERA TORNILLO | P2 |  | 5.6 | 4.5 | 25.2
|  |  |  | Materiales: | 29.43
CONCRETO PREMEZCLADO F'C=175 KG/CM2 | M3 |  | 0.0231 | 210 | 4.85
|  |  |  | Subcontratos: | 4.85
OFICINA, ALMACÉN, CASETA DE GUARDIANÍA
Rendimiento: 7.0000 M2/DIA |  | Unidad: M2 |  | Costo Unitario: | 200.66
Insumo | Unidad | Cuadrilla | Cantidad | PU | Parcial
CAPATAZ | HH | 0.1 | 0.1143 | 20.83 | 2.38
OPERARIO | HH | 2 | 2.2857 | 19.23 | 43.95
OFICIAL | HH | 2 | 2.2857 | 15.94 | 36.43
PEON | HH | 4 | 4.5714 | 14.33 | 65.51
|  |  |  | Mano de obra: | 148.27
CLAVO PARA MADERA C/C 2" | KG |  | 0.0146 | 4.5 | 0.07
MADERA TORNILLO | P2 |  | 1.7 | 4.5 | 7.65
TRIPLAY LUPUNA 1.20 X 2.40M X 12MM | PLN |  | 0.071 | 60 | 4.26
CALAMINA GALVANIZADA 2.40M X 0.80M X 0.25MM | UND |  | 0.16 | 50 | 8
|  |  |  | Materiales: | 19.98
HERRAMIENTAS MANUALES | %MO |  | 5 | 148.27 | 7.41
|  |  |  | Equipo: | 7.41
CONCRETO PARA FALSO PISO E = 4" | M2 |  | 1 | 25 | 25
|  |  |  | Subcontratos: | 25
CARTEL DE OBRA 3.60 X 7.20 M
Rendimiento: 1.0000 UND/DIA |  | Unidad: UND |  | Costo Unitario: | 2309.66
Insumo | Unidad | Cuadrilla | Cantidad | PU | Parcial
CAPATAZ | HH | 0.3 | 2.4 | 20.83 | 49.99
OPERARIO | HH | 2 | 16 | 19.23 | 307.68
OFICIAL | HH | 2 | 16 | 15.94 | 255.04
PEON | HH | 1 | 8 | 14.33 | 114.64
|  |  |  | Mano de obra: | 727.35
CLAVO PARA MADERA C/C 3" | KG |  | 1.5 | 4.5 | 6.75
PIEDRA MEDIANA DE 6" | M3 |  | 0.976 | 80 | 78.08
HORMIGON | M3 |  | 0.976 | 60 | 58.56
CEMENTO PORTLAND TIPO I (42.5KG) | BLS |  | 3 | 17.5 | 52.5
LIJA PARA MADERA | UND |  | 3 | 1.1 | 3.3
PERNO 5/8" X 10" CON TUERCA | UND |  | 15 | 5 | 75
ARANDELA 5/8" | UND |  | 15 | 0.65 | 9.75
MADERA TORNILLO | P2 |  | 150 | 4.5 | 675
TRIPLAY LUPUNA 1.20 X 2.40M X 12MM | PLN |  | 9 | 60 | 540
PINTURA ESMALTE | GAL |  | 1 | 47 | 47
|  |  |  | Materiales: | 1545.94
HERRAMIENTAS MANUALES | %MO |  | 5 | 727.35 | 36.37
|  |  |  | Equipo: | 36.37
LIMPIEZA MANUAL DE TERRENO
Rendimiento: 40.0000 M2/DIA |  | Unidad: M2 |  | Costo Unitario: | 3.41
Insumo | Unidad | Cuadrilla | Cantidad | PU | Parcial
OPERARIO | HH | 0.1 | 0.02 | 19.23 | 0.38
PEON | HH | 1 | 0.2 | 14.33 | 2.87
|  |  |  | Mano de obra: | 3.25
HERRAMIENTAS MANUALES | %MO |  | 5 | 3.25 | 0.16
|  |  |  | Equipo: | 0.16
LIMPIEZA DE TERRENO CON MAQUINA
Rendimiento: 800.0000 M2/DIA |  | Unidad: M2 |  | Costo Unitario: | 2.21
Insumo | Unidad | Cuadrilla | Cantidad | PU | Parcial
CAPATAZ | HH | 1 | 0.01 | 20.83 | 0.21
PEON | HH | 2 | 0.02 | 14.33 | 0.29
|  |  |  | Mano de obra: | 0.5
TRACTOR SOBRE ORUGAS 75-100 HP | HM | 1 | 0.01 | 168.25 | 1.68
HERRAMIENTAS MANUALES | %MO |  | 5 | 0.5 | 0.03
|  |  |  | Equipo: | 1.71
TRAZO Y REPLANTEO DE EJES Y NIVELES
Rendimiento: 500.0000 M2/DIA |  | Unidad: M2 |  | Costo Unitario: | 2.27
Insumo | Unidad | Cuadrilla | Cantidad | PU | Parcial
TOPOGRAFO | HH | 1 | 0.016 | 20.83 | 0.33
CAPATAZ | HH | 0.1 | 0.0016 | 20.83 | 0.03
OFICIAL | HH | 1 | 0.016 | 15.94 | 0.26
PEON | HH | 3 | 0.048 | 14.33 | 0.69
|  |  |  | Mano de obra: | 1.31
CLAVOS 3" | KG |  | 0.005 | 4.5 | 0.02
YESO BOLSA 25 KG | BLS |  | 0.025 | 15 | 0.38
WINCHA | UND |  | 0.001 | 30 | 0.03
MADERA TORNILLO | P2 |  | 0.0264 | 4.5 | 0.12
PINTURA ESMALTE | GAL |  | 0.002 | 47 | 0.09
|  |  |  | Materiales: | 0.64
MIRA TOPOGRAFICA | HM | 1 | 0.016 | 1.2 | 0.02
JALON | HM | 2 | 0.032 | 1 | 0.03
TEODOLITO | HM | 1 | 0.016 | 12.8 | 0.2
HERRAMIENTAS MANUALES | %MO |  | 5 | 1.31 | 0.07
|  |  |  | Equipo: | 0.32
COLOCACION DE PLANTILLAS DE NIVEL
Rendimiento: 80.0000 PTO/DIA |  | Unidad: PTO |  | Costo Unitario: | 11.84
Insumo | Unidad | Cuadrilla | Cantidad | PU | Parcial
TOPOGRAFO | HH | 1 | 0.1 | 20.83 | 2.08
CAPATAZ | HH | 1 | 0.1 | 20.83 | 2.08
OFICIAL | HH | 1 | 0.1 | 15.94 | 1.59
PEON | HH | 3 | 0.3 | 14.33 | 4.3
|  |  |  | Mano de obra: | 10.05
YESO BOLSA 25 KG | BLS |  | 0.01 | 15 | 0.15
|  |  |  | Materiales: | 0.15
MIRA TOPOGRAFICA | HM | 1 | 0.1 | 1.2 | 0.12
NIVEL TOPOGRAFICO | HM | 1 | 0.1 | 10.15 | 1.02
HERRAMIENTAS MANUALES | %MO |  | 5 | 10.05 | 0.5
|  |  |  | Equipo: | 1.64
DEMOLICION MANUAL DE CIMIENTOS
Rendimiento: 0.3000 M3/DIA |  | Unidad: M3 |  | Costo Unitario: | 459.56
Insumo | Unidad | Cuadrilla | Cantidad | PU | Parcial
CAPATAZ | HH | 0.1 | 2.6667 | 20.83 | 55.55
PEON | HH | 1 | 26.6667 | 14.33 | 382.13
|  |  |  | Mano de obra: | 437.68
HERRAMIENTAS MANUALES | %MO |  | 5 | 437.68 | 21.88
|  |  |  | Equipo: | 21.88
DEMOLICION MANUAL DE COLUMNAS
Rendimiento: 0.2500 M3/DIA |  | Unidad: M3 |  | Costo Unitario: | 551.48
Insumo | Unidad | Cuadrilla | Cantidad | PU | Parcial
CAPATAZ | HH | 0.1 | 3.2 | 20.83 | 66.66
PEON | HH | 1 | 32 | 14.33 | 458.56
|  |  |  | Mano de obra: | 525.22
HERRAMIENTAS MANUALES | %MO |  | 5 | 525.22 | 26.26
|  |  |  | Equipo: | 26.26
DEMOLICION DE ESTRUCTURAS DE CONCRETO ARMADO, CON MARTILLO NEUMATICO
Rendimiento: 4.0000 M3/DIA |  | Unidad: M3 |  | Costo Unitario: | 331.63
Insumo | Unidad | Cuadrilla | Cantidad | PU | Parcial
CAPATAZ | HH | 0.1 | 0.2 | 20.83 | 4.17
OFICIAL | HH | 2 | 4 | 15.94 | 63.76
PEON | HH | 1 | 2 | 14.33 | 28.66
OPERADOR DE EQUIPO LIVIANO | HH | 2 | 4 | 20.73 | 82.92
|  |  |  | Mano de obra: | 179.51
COMPRESORA NEUMATICA 76 HP 125-175 PCM | HM | 1 | 2 | 62.07 | 124.14
MARTILLO NEUMATICO 21-24 KG | HM | 2 | 4 | 4.75 | 19
HERRAMIENTAS MANUALES | %MO |  | 5 | 179.51 | 8.98
|  |  |  | Equipo: | 152.12
DEMOLICION DE PISO DE CONCRETO, CON MARTILLO NEUMATICO
Rendimiento: 100.0000 M2/DIA |  | Unidad: M2 |  | Costo Unitario: | 16.89
Insumo | Unidad | Cuadrilla | Cantidad | PU | Parcial
CAPATAZ | HH | 0.1 | 0.008 | 20.83 | 0.17
OFICIAL | HH | 2 | 0.16 | 15.94 | 2.55
PEON | HH | 4 | 0.32 | 14.33 | 4.59
OPERADOR DE EQUIPO LIVIANO | HH | 2 | 0.16 | 20.73 | 3.32
|  |  |  | Mano de obra: | 10.63
COMPRESORA NEUMATICA 76 HP 125-175 PCM | HM | 1 | 0.08 | 62.07 | 4.97
MARTILLO NEUMATICO 21-24 KG | HM | 2 | 0.16 | 4.75 | 0.76
HERRAMIENTAS MANUALES | %MO |  | 5 | 10.63 | 0.53
|  |  |  | Equipo: | 6.26
DEMOLICION DE CONCRETO SIMPLE MANUAL
Rendimiento: 0.6000 M3/DIA |  | Unidad: M3 |  | Costo Unitario: | 229.78
Insumo | Unidad | Cuadrilla | Cantidad | PU | Parcial
CAPATAZ | HH | 0.1 | 1.3333 | 20.83 | 27.77
PEON | HH | 1 | 13.3333 | 14.33 | 191.07
|  |  |  | Mano de obra: | 218.84
HERRAMIENTAS MANUALES | %MO |  | 5 | 218.84 | 10.94
|  |  |  | Equipo: | 10.94
PICADO DE CONCRETO PARA ANCLAJE COLUMNAS
Rendimiento: 0.4000 M3/DIA |  | Unidad: M3 |  | Costo Unitario: | 344.67
Insumo | Unidad | Cuadrilla | Cantidad | PU | Parcial
CAPATAZ | HH | 0.1 | 2 | 20.83 | 41.66
PEON | HH | 1 | 20 | 14.33 | 286.6
|  |  |  | Mano de obra: | 328.26
HERRAMIENTAS MANUALES | %MO |  | 5 | 328.26 | 16.41
|  |  |  | Equipo: | 16.41
DEMOLICIÓN DE MUROS DE LADRILLO KK-SOGA, MANUAL
Rendimiento: 6.0000 M2/DIA |  | Unidad: M2 |  | Costo Unitario: | 22.98
Insumo | Unidad | Cuadrilla | Cantidad | PU | Parcial
CAPATAZ | HH | 0.1 | 0.1333 | 20.83 | 2.78
PEON | HH | 1 | 1.3333 | 14.33 | 19.11
|  |  |  | Mano de obra: | 21.89
HERRAMIENTAS MANUALES | %MO |  | 5 | 21.89 | 1.09
|  |  |  | Equipo: | 1.09
DEMOLICION DE MUROS DE LADRILLO KK-CABEZA, MANUAL
Rendimiento: 4.5000 M2/DIA |  | Unidad: M2 |  | Costo Unitario: | 30.64
Insumo | Unidad | Cuadrilla | Cantidad | PU | Parcial
CAPATAZ | HH | 0.1 | 0.1778 | 20.83 | 3.7
PEON | HH | 1 | 1.7778 | 14.33 | 25.48
|  |  |  | Mano de obra: | 29.18
HERRAMIENTAS MANUALES | %MO |  | 5 | 29.18 | 1.46
|  |  |  | Equipo: | 1.46
DEMOLICION DE MUROS LADRILLO KK CANTO, MANUAL
Rendimiento: 8.0000 M2/DIA |  | Unidad: M2 |  | Costo Unitario: | 17.23
Insumo | Unidad | Cuadrilla | Cantidad | PU | Parcial
CAPATAZ | HH | 0.1 | 0.1 | 20.83 | 2.08
PEON | HH | 1 | 1 | 14.33 | 14.33
|  |  |  | Mano de obra: | 16.41
HERRAMIENTAS MANUALES | %MO |  | 5 | 16.41 | 0.82
|  |  |  | Equipo: | 0.82
DEMOLICION DE MUROS DE ADOBE - QUINCHA
Rendimiento: 14.0000 M2/DIA |  | Unidad: M2 |  | Costo Unitario: | 9.85
Insumo | Unidad | Cuadrilla | Cantidad | PU | Parcial
CAPATAZ | HH | 0.1 | 0.0571 | 20.83 | 1.19
PEON | HH | 1 | 0.5714 | 14.33 | 8.19
|  |  |  | Mano de obra: | 9.38
HERRAMIENTAS MANUALES | %MO |  | 5 | 9.38 | 0.47
|  |  |  | Equipo: | 0.47
DEMOLICION DE PISOS DE LOSETA
Rendimiento: 12.0000 M2/DIA |  | Unidad: M2 |  | Costo Unitario: | 11.49
Insumo | Unidad | Cuadrilla | Cantidad | PU | Parcial
CAPATAZ | HH | 0.1 | 0.0667 | 20.83 | 1.39
PEON | HH | 1 | 0.6667 | 14.33 | 9.55
|  |  |  | Mano de obra: | 10.94
HERRAMIENTAS MANUALES | %MO |  | 5 | 10.94 | 0.55
|  |  |  | Equipo: | 0.55
DEMOLICION DE PISOS DE MADERA
Rendimiento: 20.0000 M2/DIA |  | Unidad: M2 |  | Costo Unitario: | 6.89
Insumo | Unidad | Cuadrilla | Cantidad | PU | Parcial
CAPATAZ | HH | 0.1 | 0.04 | 20.83 | 0.83
PEON | HH | 1 | 0.4 | 14.33 | 5.73
|  |  |  | Mano de obra: | 6.56
HERRAMIENTAS MANUALES | %MO |  | 5 | 6.56 | 0.33
|  |  |  | Equipo: | 0.33
DEMOLICION DE PISO DE PARQUET
Rendimiento: 40.0000 M2/DIA |  | Unidad: M2 |  | Costo Unitario: | 3.45
Insumo | Unidad | Cuadrilla | Cantidad | PU | Parcial
CAPATAZ | HH | 0.1 | 0.02 | 20.83 | 0.42
PEON | HH | 1 | 0.2 | 14.33 | 2.87
|  |  |  | Mano de obra: | 3.29
HERRAMIENTAS MANUALES | %MO |  | 5 | 3.29 | 0.16
|  |  |  | Equipo: | 0.16
DESMONTAJE DE PUERTAS DE MADERA
Rendimiento: 16.0000 M2/DIA |  | Unidad: M2 |  | Costo Unitario: | 18.72
Insumo | Unidad | Cuadrilla | Cantidad | PU | Parcial
CAPATAZ | HH | 0.1 | 0.05 | 20.83 | 1.04
OPERARIO | HH | 1 | 0.5 | 19.23 | 9.62
PEON | HH | 1 | 0.5 | 14.33 | 7.17
|  |  |  | Mano de obra: | 17.83
HERRAMIENTAS MANUALES | %MO |  | 5 | 17.83 | 0.89
|  |  |  | Equipo: | 0.89
DESMONTAJE DE CALAMINAS
Rendimiento: 60.0000 M2/DIA |  | Unidad: M2 |  | Costo Unitario: | 4.99
Insumo | Unidad | Cuadrilla | Cantidad | PU | Parcial
CAPATAZ | HH | 0.1 | 0.0133 | 20.83 | 0.28
OPERARIO | HH | 1 | 0.1333 | 19.23 | 2.56
PEON | HH | 1 | 0.1333 | 14.33 | 1.91
|  |  |  | Mano de obra: | 4.75
HERRAMIENTAS MANUALES | %MO |  | 5 | 4.75 | 0.24
|  |  |  | Equipo: | 0.24
RETIRO DE APARATOS SANITARIOS
Rendimiento: 10.0000 UND/DIA |  | Unidad: UND |  | Costo Unitario: | 29.94
Insumo | Unidad | Cuadrilla | Cantidad | PU | Parcial
CAPATAZ | HH | 0.1 | 0.08 | 20.83 | 1.67
OPERARIO | HH | 1 | 0.8 | 19.23 | 15.38
PEON | HH | 1 | 0.8 | 14.33 | 11.46
|  |  |  | Mano de obra: | 28.51
HERRAMIENTAS MANUALES | %MO |  | 5 | 28.51 | 1.43
|  |  |  | Equipo: | 1.43
DESMONTAJE DE ARTEFACTOS DE ILUMINACION
Rendimiento: 8.0000 UND/DIA |  | Unidad: UND |  | Costo Unitario: | 52.47
Insumo | Unidad | Cuadrilla | Cantidad | PU | Parcial
CAPATAZ | HH | 0.1 | 0.1 | 20.83 | 2.08
OPERARIO | HH | 1 | 1 | 19.23 | 19.23
PEON | HH | 2 | 2 | 14.33 | 28.66
|  |  |  | Mano de obra: | 49.97
HERRAMIENTAS MANUALES | %MO |  | 5 | 49.97 | 2.5
|  |  |  | Equipo: | 2.5
DESMONTAJE DE VENTANAS
Rendimiento: 40.0000 M2/DIA |  | Unidad: M2 |  | Costo Unitario: | 7.5
Insumo | Unidad | Cuadrilla | Cantidad | PU | Parcial
CAPATAZ | HH | 0.1 | 0.02 | 20.83 | 0.42
OPERARIO | HH | 1 | 0.2 | 19.23 | 3.85
PEON | HH | 1 | 0.2 | 14.33 | 2.87
|  |  |  | Mano de obra: | 7.14
HERRAMIENTAS MANUALES | %MO |  | 5 | 7.14 | 0.36
|  |  |  | Equipo: | 0.36
CORTE SUPERFICIAL MANUAL, E=0.20M
Rendimiento: 20.0000 M2/DIA |  | Unidad: M2 |  | Costo Unitario: | 6.89
Insumo | Unidad | Cuadrilla | Cantidad | PU | Parcial
CAPATAZ | HH | 0.1 | 0.04 | 20.83 | 0.83
PEON | HH | 1 | 0.4 | 14.33 | 5.73
|  |  |  | Mano de obra: | 6.56
HERRAMIENTAS MANUALES | %MO |  | 5 | 6.56 | 0.33
|  |  |  | Equipo: | 0.33
CORTE SUPERFICIAL MANUAL, E=0.40M
Rendimiento: 10.0000 M2/DIA |  | Unidad: M2 |  | Costo Unitario: | 13.79
Insumo | Unidad | Cuadrilla | Cantidad | PU | Parcial
CAPATAZ | HH | 0.1 | 0.08 | 20.83 | 1.67
PEON | HH | 1 | 0.8 | 14.33 | 11.46
|  |  |  | Mano de obra: | 13.13
HERRAMIENTAS MANUALES | %MO |  | 5 | 13.13 | 0.66
|  |  |  | Equipo: | 0.66
CORTE SUPERFICIAL CON EQUIPO, E=0.20M
Rendimiento: 1,000.0000 M2/DIA |  | Unidad: M2 |  | Costo Unitario: | 1.58
Insumo | Unidad | Cuadrilla | Cantidad | PU | Parcial
CAPATAZ | HH | 0.1 | 0.0008 | 20.83 | 0.02
PEON | HH | 2 | 0.016 | 14.33 | 0.23
|  |  |  | Mano de obra: | 0.25
MOTONIVELADORA 125 HP | HM | 1 | 0.008 | 165.95 | 1.33
|  |  |  | Equipo: | 1.33
CORTE SUPERFICIAL CON EQUIPO, E=0.40M
Rendimiento: 500.0000 M2/DIA |  | Unidad: M2 |  | Costo Unitario: | 3.17
Insumo | Unidad | Cuadrilla | Cantidad | PU | Parcial
CAPATAZ | HH | 0.1 | 0.0016 | 20.83 | 0.03
PEON | HH | 2 | 0.032 | 14.33 | 0.46
|  |  |  | Mano de obra: | 0.49
CAMION CISTERNA ASFALTO 4X2 178-210 HP | HM | 1 | 0.016 | 167.45 | 2.68
|  |  |  | Equipo: | 2.68
EXCAVACION MASIVA PARA SOTANO CON CARGADOR FRONTAL
Rendimiento: 800.0000 M3/DIA |  | Unidad: M3 |  | Costo Unitario: | 15.73
Insumo | Unidad | Cuadrilla | Cantidad | PU | Parcial
CAPATAZ | HH | 0.1 | 0.001 | 20.83 | 0.02
PEON | HH | 2 | 0.02 | 14.33 | 0.29
|  |  |  | Mano de obra: | 0.31
VOLQUETE 6X4 330HP 10M3 | HM | 6 | 0.06 | 223.25 | 13.4
CARGADOR SOBRE ORUGA 110-135 HP 2.0-2.5 YD3 | HM | 1 | 0.01 | 200.26 | 2
HERRAMIENTAS MANUALES | %MO |  | 5 | 0.31 | 0.02
|  |  |  | Equipo: | 15.42
EXCAVACION MASIVA PARA SOTANOS CON RETROEXCAVADORA
Rendimiento: 450.0000 M3/DIA |  | Unidad: M3 |  | Costo Unitario: | 28.05
Insumo | Unidad | Cuadrilla | Cantidad | PU | Parcial
CAPATAZ | HH | 0.1 | 0.0018 | 20.83 | 0.04
PEON | HH | 2 | 0.0356 | 14.33 | 0.51
|  |  |  | Mano de obra: | 0.55
VOLQUETE 6X4 330HP 10M3 | HM | 6 | 0.1067 | 223.25 | 23.82
RETROEXCAVADORA SOBRE ORUGAS 110 HP 1.3 YD3 | HM | 1 | 0.0178 | 205.2 | 3.65
HERRAMIENTAS MANUALES | %MO |  | 5 | 0.55 | 0.03
|  |  |  | Equipo: | 27.5
EXCAVACIÓN PARA CIMENTACION DE CALZADURA CON RETROEXC.
Rendimiento: 180.0000 M3/DIA |  | Unidad: M3 |  | Costo Unitario: | 7.05
Insumo | Unidad | Cuadrilla | Cantidad | PU | Parcial
CAPATAZ | HH | 0.1 | 0.0044 | 20.83 | 0.09
PEON | HH | 2 | 0.0889 | 14.33 | 1.27
|  |  |  | Mano de obra: | 1.36
RETROEXCAVADORA SOBRE LLANTAS 58 HP 1.0 YD3 | HM | 1 | 0.0444 | 127.35 | 5.65
HERRAMIENTAS MANUALES | %MO |  | 3 | 1.36 | 0.04
|  |  |  | Equipo: | 5.69
EXCAVACION MANUAL DE ZANJAS H=1.00M MATERIAL SUELTO
Rendimiento: 4.0000 M3/DIA |  | Unidad: M3 |  | Costo Unitario: | 33.81
Insumo | Unidad | Cuadrilla | Cantidad | PU | Parcial
CAPATAZ | HH | 0.1 | 0.2 | 20.83 | 4.17
PEON | HH | 1 | 2 | 14.33 | 28.66
|  |  |  | Mano de obra: | 32.83
HERRAMIENTAS MANUALES | %MO |  | 3 | 32.83 | 0.98
|  |  |  | Equipo: | 0.98
EXCAVACION MANUAL DE ZANJAS H=1.40M MATERIAL SUELTO
Rendimiento: 3.5000 M3/DIA |  | Unidad: M3 |  | Costo Unitario: | 38.64
Insumo | Unidad | Cuadrilla | Cantidad | PU | Parcial
CAPATAZ | HH | 0.1 | 0.2286 | 20.83 | 4.76
PEON | HH | 1 | 2.2857 | 14.33 | 32.75
|  |  |  | Mano de obra: | 37.51
HERRAMIENTAS MANUALES | %MO |  | 3 | 37.51 | 1.13
|  |  |  | Equipo: | 1.13
EXCAVACION MANUAL DE ZANJAS H=1.70M MATERIAL SUELTO
Rendimiento: 3.0000 M3/DIA |  | Unidad: M3 |  | Costo Unitario: | 45.08
Insumo | Unidad | Cuadrilla | Cantidad | PU | Parcial
CAPATAZ | HH | 0.1 | 0.2667 | 20.83 | 5.56
PEON | HH | 1 | 2.6667 | 14.33 | 38.21
|  |  |  | Mano de obra: | 43.77
HERRAMIENTAS MANUALES | %MO |  | 3 | 43.77 | 1.31
|  |  |  | Equipo: | 1.31
EXCAVACION DE ZANJAS H=1.00M ROCA FRACTURADA
Rendimiento: 24.0000 M3/DIA |  | Unidad: M3 |  | Costo Unitario: | 106.01
Insumo | Unidad | Cuadrilla | Cantidad | PU | Parcial
OPERARIO | HH | 1 | 0.3333 | 19.23 | 6.41
CAPATAZ | HH | 0.1 | 0.0333 | 20.83 | 0.69
PEON | HH | 12 | 4 | 14.33 | 57.32
OPERADOR DE EQUIPO LIVIANO | HH | 2 | 0.6667 | 20.73 | 13.82
|  |  |  | Mano de obra: | 78.24
COMPRESORA NEUMATICA 76 HP 125-175 PCM | HM | 1 | 0.3333 | 62.07 | 20.69
MARTILLO NEUMATICO 21-24 KG | HM | 2 | 0.6667 | 4.75 | 3.17
HERRAMIENTAS MANUALES | %MO |  | 5 | 78.24 | 3.91
|  |  |  | Equipo: | 27.77
EXCAVACION DE ZANJAS H=1.00M ROCA FIJA
Rendimiento: 20.0000 M3/DIA |  | Unidad: M3 |  | Costo Unitario: | 127.2
Insumo | Unidad | Cuadrilla | Cantidad | PU | Parcial
OPERARIO | HH | 1 | 0.4 | 19.23 | 7.69
CAPATAZ | HH | 0.1 | 0.04 | 20.83 | 0.83
PEON | HH | 12 | 4.8 | 14.33 | 68.78
OPERADOR DE EQUIPO LIVIANO | HH | 2 | 0.8 | 20.73 | 16.58
|  |  |  | Mano de obra: | 93.88
COMPRESORA NEUMATICA 76 HP 125-175 PCM | HM | 1 | 0.4 | 62.07 | 24.83
MARTILLO NEUMATICO 21-24 KG | HM | 2 | 0.8 | 4.75 | 3.8
HERRAMIENTAS MANUALES | %MO |  | 5 | 93.88 | 4.69
|  |  |  | Equipo: | 33.32
EXCAVACIÓN MANUAL DE ZAPATAS H=1.00M MATERIAL SUELTO
Rendimiento: 3.5000 M3/DIA |  | Unidad: M3 |  | Costo Unitario: | 39.39
Insumo | Unidad | Cuadrilla | Cantidad | PU | Parcial
CAPATAZ | HH | 0.1 | 0.2286 | 20.83 | 4.76
PEON | HH | 1 | 2.2857 | 14.33 | 32.75
|  |  |  | Mano de obra: | 37.51
HERRAMIENTAS MANUALES | %MO |  | 5 | 37.51 | 1.88
|  |  |  | Equipo: | 1.88
EXCAVACIÓN MANUAL DE ZAPATAS H=1.40M MATERIAL SUELTO
Rendimiento: 3.0000 M3/DIA |  | Unidad: M3 |  | Costo Unitario: | 45.96
Insumo | Unidad | Cuadrilla | Cantidad | PU | Parcial
CAPATAZ | HH | 0.1 | 0.2667 | 20.83 | 5.56
PEON | HH | 1 | 2.6667 | 14.33 | 38.21
|  |  |  | Mano de obra: | 43.77
HERRAMIENTAS MANUALES | %MO |  | 5 | 43.77 | 2.19
|  |  |  | Equipo: | 2.19
EXCAVACIÓN MANUAL DE ZAPATAS H=1.70M MATERIAL SUELTO
Rendimiento: 2.5000 M3/DIA |  | Unidad: M3 |  | Costo Unitario: | 55.16
Insumo | Unidad | Cuadrilla | Cantidad | PU | Parcial
CAPATAZ | HH | 0.1 | 0.32 | 20.83 | 6.67
PEON | HH | 1 | 3.2 | 14.33 | 45.86
|  |  |  | Mano de obra: | 52.53
HERRAMIENTAS MANUALES | %MO |  | 5 | 52.53 | 2.63
|  |  |  | Equipo: | 2.63
EXCAVACIÓN DE ZAPATA H=1.00M ROCA FRACTURADA
Rendimiento: 20.0000 M3/DIA |  | Unidad: M3 |  | Costo Unitario: | 119.13
Insumo | Unidad | Cuadrilla | Cantidad | PU | Parcial
CAPATAZ | HH | 0.1 | 0.04 | 20.83 | 0.83
PEON | HH | 12 | 4.8 | 14.33 | 68.78
OPERADOR DE EQUIPO LIVIANO | HH | 2 | 0.8 | 20.73 | 16.58
|  |  |  | Mano de obra: | 86.19
COMPRESORA NEUMATICA 76 HP 125-175 PCM | HM | 1 | 0.4 | 62.07 | 24.83
MARTILLO NEUMATICO 21-24 KG | HM | 2 | 0.8 | 4.75 | 3.8
HERRAMIENTAS MANUALES | %MO |  | 5 | 86.19 | 4.31
|  |  |  | Equipo: | 32.94
EXCAVACION DE ZAPATA H=1.00M ROCA FIJA
Rendimiento: 17.0000 M3/DIA |  | Unidad: M3 |  | Costo Unitario: | 140.16
Insumo | Unidad | Cuadrilla | Cantidad | PU | Parcial
CAPATAZ | HH | 0.1 | 0.0471 | 20.83 | 0.98
PEON | HH | 12 | 5.6471 | 14.33 | 80.92
OPERADOR DE EQUIPO LIVIANO | HH | 2 | 0.9412 | 20.73 | 19.51
|  |  |  | Mano de obra: | 101.41
COMPRESORA NEUMATICA 76 HP 125-175 PCM | HM | 1 | 0.4706 | 62.07 | 29.21
MARTILLO NEUMATICO 21-24 KG | HM | 2 | 0.9412 | 4.75 | 4.47
HERRAMIENTAS MANUALES | %MO |  | 5 | 101.41 | 5.07
|  |  |  | Equipo: | 38.75
RELLENO COMPACTADO, MAT. PROPIO PISÓN MANUAL
Rendimiento: 7.0000 M3/DIA |  | Unidad: M3 |  | Costo Unitario: | 20.3
Insumo | Unidad | Cuadrilla | Cantidad | PU | Parcial
CAPATAZ | HH | 0.1 | 0.1143 | 20.83 | 2.38
PEON | HH | 1 | 1.1429 | 14.33 | 16.38
|  |  |  | Mano de obra: | 18.76
AGUA PARA LA OBRA | M3 |  | 0.12 | 5 | 0.6
|  |  |  | Materiales: | 0.6
HERRAMIENTAS MANUALES | %MO |  | 5 | 18.76 | 0.94
|  |  |  | Equipo: | 0.94
RELLENO COMPACTADO, MAT. PROPIO COMPACTADORA 4.0 HP
Rendimiento: 18.0000 M3/DIA |  | Unidad: M3 |  | Costo Unitario: | 35.74
Insumo | Unidad | Cuadrilla | Cantidad | PU | Parcial
CAPATAZ | HH | 0.1 | 0.0444 | 20.83 | 0.92
PEON | HH | 2 | 0.8889 | 14.33 | 12.74
OPERADOR DE EQUIPO LIVIANO | HH | 1 | 0.4444 | 20.73 | 9.21
|  |  |  | Mano de obra: | 22.87
AGUA PARA LA OBRA | M3 |  | 0.12 | 5 | 0.6
|  |  |  | Materiales: | 0.6
PLANCHA COMPACTADORA 4 HP | HM | 1 | 0.4444 | 26.05 | 11.58
HERRAMIENTAS MANUALES | %MO |  | 3 | 22.87 | 0.69
|  |  |  | Equipo: | 12.27
RELLENO COMPACTADO, MAT. PROPIO COMPACTADORA 5,8 HP
Rendimiento: 30.0000 M3/DIA |  | Unidad: M3 |  | Costo Unitario: | 26.1
Insumo | Unidad | Cuadrilla | Cantidad | PU | Parcial
CAPATAZ | HH | 0.1 | 0.0267 | 20.83 | 0.56
PEON | HH | 3 | 0.8 | 14.33 | 11.46
OPERADOR DE EQUIPO LIVIANO | HH | 1 | 0.2667 | 20.73 | 5.53
|  |  |  | Mano de obra: | 17.55
AGUA PARA LA OBRA | M3 |  | 0.12 | 5 | 0.6
|  |  |  | Materiales: | 0.6
PLANCHA COMPACTADORA 5.8 HP | HM | 1 | 0.2667 | 27.82 | 7.42
HERRAMIENTAS MANUALES | %MO |  | 3 | 17.55 | 0.53
|  |  |  | Equipo: | 7.95
RELLENO COMPACTADO, MAT. PROPIO COMPACTADORA 7,0 HP
Rendimiento: 50.0000 M3/DIA |  | Unidad: M3 |  | Costo Unitario: | 16.8
Insumo | Unidad | Cuadrilla | Cantidad | PU | Parcial
CAPATAZ | HH | 0.3 | 0.048 | 20.83 | 1
PEON | HH | 3 | 0.48 | 14.33 | 6.88
OPERADOR DE EQUIPO LIVIANO | HH | 1 | 0.16 | 20.73 | 3.32
|  |  |  | Mano de obra: | 11.2
AGUA PARA LA OBRA | M3 |  | 0.12 | 5 | 0.6
|  |  |  | Materiales: | 0.6
PLANCHA COMPACTADORA 7 HP | HM | 1 | 0.16 | 29.1 | 4.66
HERRAMIENTAS MANUALES | %MO |  | 3 | 11.2 | 0.34
|  |  |  | Equipo: | 5
NIVELACION, REFINE Y COMPACTACION, PISÓN MANUAL
Rendimiento: 100.0000 M2/DIA |  | Unidad: M2 |  | Costo Unitario: | 5.05
Insumo | Unidad | Cuadrilla | Cantidad | PU | Parcial
CAPATAZ | HH | 1 | 0.08 | 20.83 | 1.67
OPERARIO | HH | 1 | 0.08 | 19.23 | 1.54
PEON | HH | 1 | 0.08 | 14.33 | 1.15
|  |  |  | Mano de obra: | 4.36
AGUA PARA LA OBRA | M3 |  | 0.05 | 5 | 0.25
|  |  |  | Materiales: | 0.25
PISON MANUAL | HM | 1 | 0.08 | 2.7 | 0.22
HERRAMIENTAS MANUALES | %MO |  | 5 | 4.36 | 0.22
|  |  |  | Equipo: | 0.44
NIVELACION, REFINE Y COMPACTACION, COMPACTADORA 5,8 HP
Rendimiento: 120.0000 M2/DIA |  | Unidad: M2 |  | Costo Unitario: | 4.71
Insumo | Unidad | Cuadrilla | Cantidad | PU | Parcial
CAPATAZ | HH | 0.1 | 0.0067 | 20.83 | 0.14
PEON | HH | 1 | 0.0667 | 14.33 | 0.96
OPERADOR DE EQUIPO LIVIANO | HH | 1 | 0.0667 | 20.73 | 1.38
|  |  |  | Mano de obra: | 2.48
AGUA PARA LA OBRA | M3 |  | 0.05 | 5 | 0.25
|  |  |  | Materiales: | 0.25
PLANCHA COMPACTADORA 5.8 HP | HM | 1 | 0.0667 | 27.82 | 1.86
HERRAMIENTAS MANUALES | %MO |  | 5 | 2.48 | 0.12
|  |  |  | Equipo: | 1.98
ELIM. MAT. MANUAL, DP=30 M.
Rendimiento: 6.0000 M3/DIA |  | Unidad: M3 |  | Costo Unitario: | 22.98
Insumo | Unidad | Cuadrilla | Cantidad | PU | Parcial
CAPATAZ | HH | 0.1 | 0.1333 | 20.83 | 2.78
PEON | HH | 1 | 1.3333 | 14.33 | 19.11
|  |  |  | Mano de obra: | 21.89
HERRAMIENTAS MANUALES | %MO |  | 5 | 21.89 | 1.09
|  |  |  | Equipo: | 1.09
ELIM. MAT. CARG.135HP / VOLQ.6 M3, D=05 KM
Rendimiento: 384.0000 M3/DIA |  | Unidad: M3 |  | Costo Unitario: | 19.41
Insumo | Unidad | Cuadrilla | Cantidad | PU | Parcial
CAPATAZ | HH | 0.1 | 0.0021 | 20.83 | 0.04
PEON | HH | 2 | 0.0417 | 14.33 | 0.6
|  |  |  | Mano de obra: | 0.64
CAMION VOLQUETE 210 HP X 6 M3 | HM | 4 | 0.0833 | 175 | 14.58
CARGADOR FRONTAL SOBRE ORUGAS 135 HP 2.2 YD3 | HM | 1 | 0.0208 | 200.26 | 4.17
HERRAMIENTAS MANUALES | %MO |  | 3 | 0.64 | 0.02
|  |  |  | Equipo: | 18.77
ELIM. MAT.CARG.135HP/VOLQ. 6M3, D=10 KM.
Rendimiento: 240.0000 M3/DIA |  | Unidad: M3 |  | Costo Unitario: | 30.06
Insumo | Unidad | Cuadrilla | Cantidad | PU | Parcial
CAPATAZ | HH | 0.1 | 0.0033 | 20.83 | 0.07
PEON | HH | 2 | 0.0667 | 14.33 | 0.96
|  |  |  | Mano de obra: | 1.03
VOLQUETE 6X4 330HP 10M3 | HM | 3 | 0.1 | 223.25 | 22.33
CARGADOR FRONTAL SOBRE ORUGAS 135 HP 2.2 YD3 | HM | 1 | 0.0333 | 200.26 | 6.67
HERRAMIENTAS MANUALES | %MO |  | 3 | 1.03 | 0.03
|  |  |  | Equipo: | 29.03
ELIM.MAT CARG. MANUAL/VOLQ.4M3 DM=5 KM
Rendimiento: 20.0000 M3/DIA |  | Unidad: M3 |  | Costo Unitario: | 86.67
Insumo | Unidad | Cuadrilla | Cantidad | PU | Parcial
CAPATAZ | HH | 0.1 | 0.04 | 20.83 | 0.83
PEON | HH | 4 | 1.6 | 14.33 | 22.93
|  |  |  | Mano de obra: | 23.76
CAMION VOLQUETE 210 HP X 4 M3 | HM | 1 | 0.4 | 155.5 | 62.2
HERRAMIENTAS MANUALES | %MO |  | 3 | 23.76 | 0.71
|  |  |  | Equipo: | 62.91
ELIM.MAT.CARG.MANUAL/VOLQ.6M3 D=5 KM
Rendimiento: 30.0000 M3/DIA |  | Unidad: M3 |  | Costo Unitario: | 71.33
Insumo | Unidad | Cuadrilla | Cantidad | PU | Parcial
CAPATAZ | HH | 0.1 | 0.0267 | 20.83 | 0.56
PEON | HH | 6 | 1.6 | 14.33 | 22.93
|  |  |  | Mano de obra: | 23.49
CAMION VOLQUETE 210 HP X 6 M3 | HM | 1 | 0.2667 | 175 | 46.67
HERRAMIENTAS MANUALES | %MO |  | 5 | 23.49 | 1.17
|  |  |  | Equipo: | 47.84
ELIM.MAT.CARG.MANUAL/VOLQ.6M3 D=10 KM
Rendimiento: 24.0000 M3/DIA |  | Unidad: M3 |  | Costo Unitario: | 89.15
Insumo | Unidad | Cuadrilla | Cantidad | PU | Parcial
CAPATAZ | HH | 0.1 | 0.0333 | 20.83 | 0.69
PEON | HH | 6 | 2 | 14.33 | 28.66
|  |  |  | Mano de obra: | 29.35
CAMION VOLQUETE 210 HP X 6 M3 | HM | 1 | 0.3333 | 175 | 58.33
HERRAMIENTAS MANUALES | %MO |  | 5 | 29.35 | 1.47
|  |  |  | Equipo: | 59.8
CONCRETO PARA CALZADURAS CICLÓPEO 1:6 (C:H) +30%PG
Rendimiento: 25.0000 M3/DIA |  | Unidad: M3 |  | Costo Unitario: | 218.68
Insumo | Unidad | Cuadrilla | Cantidad | PU | Parcial
CAPATAZ | HH | 0.2 | 0.064 | 20.83 | 1.33
OPERARIO | HH | 2 | 0.64 | 19.23 | 12.31
OFICIAL | HH | 1 | 0.32 | 15.94 | 5.1
PEON | HH | 8 | 2.56 | 14.33 | 36.68
OPERADOR DE EQUIPO LIVIANO | HH | 1 | 0.32 | 20.73 | 6.63
|  |  |  | Mano de obra: | 62.05
ACEITE MOTOR GASOLINERO MULTIGRADO | GAL |  | 0.004 | 50 | 0.2
PIEDRA GRANDE PARA ZANJA | M3 |  | 0.42 | 80 | 33.6
CEMENTO PORTLAND TIPO I (42.5KG) | BLS |  | 3.9 | 17.5 | 68.25
GASOLINA 84 OCTANOS | GAL |  | 0.12 | 11.5 | 1.38
HORMIGON | M3 |  | 0.78 | 60 | 46.8
AGUA PARA LA OBRA | M3 |  | 0.13 | 5 | 0.65
GRASA MULTI PROPOSITOS | KG |  | 0.008 | 5.9 | 0.05
|  |  |  | Materiales: | 150.93
MEZCLADORA DE CONCRETO 18 HP 11-12 P3 | HM | 1 | 0.32 | 12.01 | 3.84
HERRAMIENTAS MANUALES | %MO |  | 3 | 62.05 | 1.86
|  |  |  | Equipo: | 5.7
CONCRETO PARA CALZADURAS CICLÓPEO 1:8 (C:H) +30%PG
Rendimiento: 25.0000 M3/DIA |  | Unidad: M3 |  | Costo Unitario: | 217.92
Insumo | Unidad | Cuadrilla | Cantidad | PU | Parcial
CAPATAZ | HH | 0.2 | 0.064 | 20.83 | 1.33
OPERARIO | HH | 2 | 0.64 | 19.23 | 12.31
OFICIAL | HH | 1 | 0.32 | 15.94 | 5.1
PEON | HH | 8 | 2.56 | 14.33 | 36.68
OPERADOR DE EQUIPO LIVIANO | HH | 1 | 0.32 | 20.73 | 6.63
|  |  |  | Mano de obra: | 62.05
ACEITE MOTOR GASOLINERO MULTIGRADO | GAL |  | 0.004 | 50 | 0.2
PIEDRA GRANDE PARA ZANJA | M3 |  | 0.42 | 80 | 33.6
CEMENTO PORTLAND TIPO I (42.5KG) | BLS |  | 3.7 | 17.5 | 64.75
GASOLINA 84 OCTANOS | GAL |  | 0.25 | 11.5 | 2.88
HORMIGON | M3 |  | 0.78 | 60 | 46.8
AGUA PARA LA OBRA | M3 |  | 0.13 | 5 | 0.65
GRASA MULTI PROPOSITOS | KG |  | 0.008 | 5.9 | 0.05
|  |  |  | Materiales: | 148.93
MEZCLADORA DE CONCRETO 18 HP 11-12 P3 | HM | 1 | 0.32 | 12.01 | 3.84
HERRAMIENTAS MANUALES | %MO |  | 5 | 62.05 | 3.1
|  |  |  | Equipo: | 6.94
CONCRETO PARA CALZADURAS CICLÓPEO 1:10 (C:H) +30%PG
Rendimiento: 25.0000 M3/DIA |  | Unidad: M3 |  | Costo Unitario: | 207.91
Insumo | Unidad | Cuadrilla | Cantidad | PU | Parcial
CAPATAZ | HH | 0.2 | 0.064 | 20.83 | 1.33
OPERARIO | HH | 2 | 0.64 | 19.23 | 12.31
OFICIAL | HH | 1 | 0.32 | 15.94 | 5.1
PEON | HH | 8 | 2.56 | 14.33 | 36.68
OPERADOR DE EQUIPO LIVIANO | HH | 1 | 0.32 | 20.73 | 6.63
|  |  |  | Mano de obra: | 62.05
ACEITE MOTOR GASOLINERO MULTIGRADO | GAL |  | 0.004 | 50 | 0.2
PIEDRA GRANDE PARA ZANJA | M3 |  | 0.42 | 80 | 33.6
CEMENTO PORTLAND TIPO I (42.5KG) | BLS |  | 2.9 | 17.5 | 50.75
GASOLINA 84 OCTANOS | GAL |  | 0.25 | 11.5 | 2.88
HORMIGON | M3 |  | 0.89 | 60 | 53.4
AGUA PARA LA OBRA | M3 |  | 0.13 | 5 | 0.65
GRASA MULTI PROPOSITOS | KG |  | 0.008 | 5.9 | 0.05
|  |  |  | Materiales: | 141.53
MEZCLADORA DE CONCRETO 18 HP 11-12 P3 | HM | 0.32 | 0.1024 | 12.01 | 1.23
HERRAMIENTAS MANUALES | %MO |  | 5 | 62.05 | 3.1
|  |  |  | Equipo: | 4.33
ENCOFRADO PARA CALZADURAS NORMAL
Rendimiento: 28.0000 M2/DIA |  | Unidad: M2 |  | Costo Unitario: | 40.42
Insumo | Unidad | Cuadrilla | Cantidad | PU | Parcial
CAPATAZ | HH | 0.1 | 0.0286 | 20.83 | 0.6
OPERARIO | HH | 1 | 0.2857 | 19.23 | 5.49
OFICIAL | HH | 2 | 0.5714 | 15.94 | 9.11
PEON | HH | 2 | 0.5714 | 14.33 | 8.19
|  |  |  | Mano de obra: | 23.39
CLAVOS 2" | KG |  | 0.2 | 4.5 | 0.9
CLAVOS 4" | KG |  | 0.2 | 4.5 | 0.9
MADERA TORNILLO | P2 |  | 2.5 | 4.5 | 11.25
TRIPLAY LUPUNA 1.20 X 2.40M X 19MM | PLN |  | 0.041 | 80 | 3.28
|  |  |  | Materiales: | 16.33
HERRAMIENTAS MANUALES | %MO |  | 3 | 23.39 | 0.7
|  |  |  | Equipo: | 0.7
CONCRETO PARA FALSA ZAPATA CICLÓPEO 1:6 +30% PG
Rendimiento: 25.0000 M3/DIA |  | Unidad: M3 |  | Costo Unitario: | 277.29
Insumo | Unidad | Cuadrilla | Cantidad | PU | Parcial
CAPATAZ | HH | 0.2 | 0.064 | 20.83 | 1.33
OPERARIO | HH | 2 | 0.64 | 19.23 | 12.31
OFICIAL | HH | 1 | 0.32 | 15.94 | 5.1
PEON | HH | 8 | 2.56 | 14.33 | 36.68
OPERADOR DE EQUIPO LIVIANO | HH | 1 | 0.32 | 20.73 | 6.63
|  |  |  | Mano de obra: | 62.05
ACEITE MOTOR GASOLINERO MULTIGRADO | GAL |  | 0.004 | 50 | 0.2
PIEDRA GRANDE PARA ZANJA | M3 |  | 0.52 | 80 | 41.6
CEMENTO PORTLAND TIPO I (42.5KG) | BLS |  | 5 | 17.5 | 87.5
GASOLINA 84 OCTANOS | GAL |  | 0.12 | 11.5 | 1.38
HORMIGON | M3 |  | 1.3 | 60 | 78
AGUA PARA LA OBRA | M3 |  | 0.162 | 5 | 0.81
GRASA MULTI PROPOSITOS | KG |  | 0.008 | 5.9 | 0.05
|  |  |  | Materiales: | 209.54
MEZCLADORA DE CONCRETO 18 HP 11-12 P3 | HM | 1 | 0.32 | 12.01 | 3.84
HERRAMIENTAS MANUALES | %MO |  | 3 | 62.05 | 1.86
|  |  |  | Equipo: | 5.7
CONCRETO PARA SOLADOS, E=0.10 M. C:H, 1:12
Rendimiento: 60.0000 M2/DIA |  | Unidad: M2 |  | Costo Unitario: | 38.07
Insumo | Unidad | Cuadrilla | Cantidad | PU | Parcial
CAPATAZ | HH | 0.1 | 0.0133 | 20.83 | 0.28
OPERARIO | HH | 2 | 0.2667 | 19.23 | 5.13
PEON | HH | 6 | 0.8 | 14.33 | 11.46
OPERADOR DE EQUIPO LIVIANO | HH | 1 | 0.1333 | 20.73 | 2.76
|  |  |  | Mano de obra: | 19.63
ACEITE MOTOR GASOLINERO MULTIGRADO | GAL |  | 0.004 | 50 | 0.2
CEMENTO PORTLAND TIPO I (42.5KG) | BLS |  | 0.36 | 17.5 | 6.3
GASOLINA 84 OCTANOS | GAL |  | 0.24 | 11.5 | 2.76
HORMIGON | M3 |  | 0.123 | 60 | 7.38
AGUA PARA LA OBRA | M3 |  | 0.012 | 5 | 0.06
|  |  |  | Materiales: | 16.7
MEZCLADORA DE CONCRETO 8 HP 9 P3 | HM | 1 | 0.1333 | 5.69 | 0.76
HERRAMIENTAS MANUALES | %MO |  | 5 | 19.63 | 0.98
|  |  |  | Equipo: | 1.74
CONCRETO PARA SOLADOS, E=0.15 M. C:H, 1:12
Rendimiento: 40.0000 M2/DIA |  | Unidad: M2 |  | Costo Unitario: | 55.64
Insumo | Unidad | Cuadrilla | Cantidad | PU | Parcial
CAPATAZ | HH | 0.1 | 0.02 | 20.83 | 0.42
OPERARIO | HH | 2 | 0.4 | 19.23 | 7.69
PEON | HH | 6 | 1.2 | 14.33 | 17.2
OPERADOR DE EQUIPO LIVIANO | HH | 1 | 0.2 | 20.73 | 4.15
|  |  |  | Mano de obra: | 29.46
ACEITE MOTOR GASOLINERO MULTIGRADO | GAL |  | 0.004 | 50 | 0.2
CEMENTO PORTLAND TIPO I (42.5KG) | BLS |  | 0.54 | 17.5 | 9.45
GASOLINA 84 OCTANOS | GAL |  | 0.24 | 11.5 | 2.76
HORMIGON | M3 |  | 0.1845 | 60 | 11.07
AGUA PARA LA OBRA | M3 |  | 0.018 | 5 | 0.09
|  |  |  | Materiales: | 23.57
MEZCLADORA DE CONCRETO 8 HP 9 P3 | HM | 1 | 0.2 | 5.69 | 1.14
HERRAMIENTAS MANUALES | %MO |  | 5 | 29.46 | 1.47
|  |  |  | Equipo: | 2.61
CONCRETO PARA SOLADOS, E=2". C:H, 1:12
Rendimiento: 100.0000 M2/DIA |  | Unidad: M2 |  | Costo Unitario: | 24.26
Insumo | Unidad | Cuadrilla | Cantidad | PU | Parcial
OFICIAL | HH | 1 | 0.08 | 15.94 | 1.28
CAPATAZ | HH | 0.2 | 0.016 | 20.83 | 0.33
OPERARIO | HH | 2 | 0.16 | 19.23 | 3.08
PEON | HH | 8 | 0.64 | 14.33 | 9.17
OPERADOR DE EQUIPO LIVIANO | HH | 1 | 0.08 | 20.73 | 1.66
|  |  |  | Mano de obra: | 15.52
ACEITE MOTOR GASOLINERO MULTIGRADO | GAL |  | 0.001 | 50 | 0.05
CEMENTO PORTLAND TIPO I (42.5KG) | BLS |  | 0.1515 | 17.5 | 2.65
GASOLINA 84 OCTANOS | GAL |  | 0.03 | 11.5 | 0.35
HORMIGON | M3 |  | 0.065 | 60 | 3.9
AGUA PARA LA OBRA | M3 |  | 0.0081 | 5 | 0.04
GRASA MULTI PROPOSITOS | KG |  | 0.002 | 5.9 | 0.01
|  |  |  | Materiales: | 7
MEZCLADORA DE CONCRETO 18 HP 11-12 P3 | HM | 1 | 0.08 | 12.01 | 0.96
HERRAMIENTAS MANUALES | %MO |  | 5 | 15.52 | 0.78
|  |  |  | Equipo: | 1.74
CONCRETO PARA SOLADOS, E=2". C:H, 1:10
Rendimiento: 100.0000 M2/DIA |  | Unidad: M2 |  | Costo Unitario: | 24.94
Insumo | Unidad | Cuadrilla | Cantidad | PU | Parcial
OFICIAL | HH | 1 | 0.08 | 15.94 | 1.28
CAPATAZ | HH | 0.2 | 0.016 | 20.83 | 0.33
OPERARIO | HH | 2 | 0.16 | 19.23 | 3.08
PEON | HH | 8 | 0.64 | 14.33 | 9.17
OPERADOR DE EQUIPO LIVIANO | HH | 1 | 0.08 | 20.73 | 1.66
|  |  |  | Mano de obra: | 15.52
ACEITE MOTOR GASOLINERO MULTIGRADO | GAL |  | 0.001 | 50 | 0.05
CEMENTO PORTLAND TIPO I (42.5KG) | BLS |  | 0.19 | 17.5 | 3.33
GASOLINA 84 OCTANOS | GAL |  | 0.03 | 11.5 | 0.35
HORMIGON | M3 |  | 0.065 | 60 | 3.9
AGUA PARA LA OBRA | M3 |  | 0.0081 | 5 | 0.04
GRASA MULTI PROPOSITOS | KG |  | 0.002 | 5.9 | 0.01
|  |  |  | Materiales: | 7.68
MEZCLADORA DE CONCRETO 18 HP 11-12 P3 | HM | 1 | 0.08 | 12.01 | 0.96
HERRAMIENTAS MANUALES | %MO |  | 5 | 15.52 | 0.78
|  |  |  | Equipo: | 1.74
CONCRETO PARA CIMIENTOS CICLÓPEO 1:6+30% PG
Rendimiento: 25.0000 M3/DIA |  | Unidad: M3 |  | Costo Unitario: | 227.66
Insumo | Unidad | Cuadrilla | Cantidad | PU | Parcial
CAPATAZ | HH | 0.1 | 0.032 | 20.83 | 0.67
OPERARIO | HH | 2 | 0.64 | 19.23 | 12.31
OFICIAL | HH | 1 | 0.32 | 15.94 | 5.1
PEON | HH | 8 | 2.56 | 14.33 | 36.68
OPERADOR DE EQUIPO LIVIANO | HH | 1 | 0.32 | 20.73 | 6.63
|  |  |  | Mano de obra: | 61.39
ACEITE MOTOR GASOLINERO MULTIGRADO | GAL |  | 0.004 | 50 | 0.2
PIEDRA GRANDE PARA ZANJA | M3 |  | 0.476 | 80 | 38.08
CEMENTO PORTLAND TIPO I (42.5KG) | BLS |  | 4.29 | 17.5 | 75.08
GASOLINA 84 OCTANOS | GAL |  | 0.24 | 11.5 | 2.76
HORMIGON | M3 |  | 0.729 | 60 | 43.74
AGUA PARA LA OBRA | M3 |  | 0.146 | 5 | 0.73
|  |  |  | Materiales: | 160.59
MEZCLADORA DE CONCRETO 18 HP 11-12 P3 | HM | 1 | 0.32 | 12.01 | 3.84
HERRAMIENTAS MANUALES | %MO |  | 3 | 61.39 | 1.84
|  |  |  | Equipo: | 5.68
CONCRETO PARA CIMIENTOS CICLÓPEO 1:8+25% PG
Rendimiento: 25.0000 M3/DIA |  | Unidad: M3 |  | Costo Unitario: | 216.75
Insumo | Unidad | Cuadrilla | Cantidad | PU | Parcial
CAPATAZ | HH | 0.1 | 0.032 | 20.83 | 0.67
OPERARIO | HH | 2 | 0.64 | 19.23 | 12.31
OFICIAL | HH | 1 | 0.32 | 15.94 | 5.1
PEON | HH | 8 | 2.56 | 14.33 | 36.68
OPERADOR DE EQUIPO LIVIANO | HH | 1 | 0.32 | 20.73 | 6.63
|  |  |  | Mano de obra: | 61.39
ACEITE MOTOR GASOLINERO MULTIGRADO | GAL |  | 0.004 | 50 | 0.2
PIEDRA GRANDE PARA ZANJA | M3 |  | 0.476 | 80 | 38.08
CEMENTO PORTLAND TIPO I (42.5KG) | BLS |  | 3.476 | 17.5 | 60.83
GASOLINA 84 OCTANOS | GAL |  | 0.24 | 11.5 | 2.76
HORMIGON | M3 |  | 0.787 | 60 | 47.22
AGUA PARA LA OBRA | M3 |  | 0.118 | 5 | 0.59
|  |  |  | Materiales: | 149.68
MEZCLADORA DE CONCRETO 18 HP 11-12 P3 | HM | 1 | 0.32 | 12.01 | 3.84
HERRAMIENTAS MANUALES | %MO |  | 3 | 61.39 | 1.84
|  |  |  | Equipo: | 5.68
CONCRETO PARA CIMIENTOS CICLÓPEO 1:10+30% PG
Rendimiento: 25.0000 M3/DIA |  | Unidad: M3 |  | Costo Unitario: | 209.48
Insumo | Unidad | Cuadrilla | Cantidad | PU | Parcial
CAPATAZ | HH | 0.1 | 0.032 | 20.83 | 0.67
OPERARIO | HH | 2 | 0.64 | 19.23 | 12.31
OFICIAL | HH | 1 | 0.32 | 15.94 | 5.1
PEON | HH | 8 | 2.56 | 14.33 | 36.68
OPERADOR DE EQUIPO LIVIANO | HH | 1 | 0.32 | 20.73 | 6.63
|  |  |  | Mano de obra: | 61.39
ACEITE MOTOR GASOLINERO MULTIGRADO | GAL |  | 0.004 | 50 | 0.2
PIEDRA GRANDE PARA ZANJA | M3 |  | 0.48 | 80 | 38.4
CEMENTO PORTLAND TIPO I (42.5KG) | BLS |  | 2.9 | 17.5 | 50.75
GASOLINA 84 OCTANOS | GAL |  | 0.24 | 11.5 | 2.76
HORMIGON | M3 |  | 0.83 | 60 | 49.8
AGUA PARA LA OBRA | M3 |  | 0.1 | 5 | 0.5
|  |  |  | Materiales: | 142.41
MEZCLADORA DE CONCRETO 18 HP 11-12 P3 | HM | 1 | 0.32 | 12.01 | 3.84
HERRAMIENTAS MANUALES | %MO |  | 3 | 61.39 | 1.84
|  |  |  | Equipo: | 5.68
CONCRETO PARA SOBRECIMENTO CICLÓPEO 1:6+25% PM
Rendimiento: 12.0000 M3/DIA |  | Unidad: M3 |  | Costo Unitario: | 331.13
Insumo | Unidad | Cuadrilla | Cantidad | PU | Parcial
CAPATAZ | HH | 0.2 | 0.1333 | 20.83 | 2.78
OPERARIO | HH | 2 | 1.3333 | 19.23 | 25.64
OFICIAL | HH | 1 | 0.6667 | 15.94 | 10.63
PEON | HH | 8 | 5.3333 | 14.33 | 76.43
OPERADOR DE EQUIPO LIVIANO | HH | 1 | 0.6667 | 20.73 | 13.82
|  |  |  | Mano de obra: | 129.3
ACEITE MOTOR GASOLINERO MULTIGRADO | GAL |  | 0.004 | 50 | 0.2
HORMIGON | M3 |  | 0.38 | 60 | 22.8
CEMENTO PORTLAND TIPO I (42.5KG) | BLS |  | 4.5 | 17.5 | 78.75
GASOLINA 84 OCTANOS | GAL |  | 0.25 | 11.5 | 2.88
PIEDRA MEDIANA | M3 |  | 0.38 | 80 | 30.4
HORMIGON | M3 |  | 0.9 | 60 | 54
AGUA PARA LA OBRA | M3 |  | 0.162 | 5 | 0.81
GRASA MULTI PROPOSITOS | KG |  | 0.0167 | 5.9 | 0.1
|  |  |  | Materiales: | 189.94
MEZCLADORA DE CONCRETO 18 HP 11-12 P3 | HM | 1 | 0.6667 | 12.01 | 8.01
HERRAMIENTAS MANUALES | %MO |  | 3 | 129.3 | 3.88
|  |  |  | Equipo: | 11.89
CONCRETO PARA SOBRECIMENTO CICLÓPEO 1:8+25% PM
Rendimiento: 12.0000 M3/DIA |  | Unidad: M3 |  | Costo Unitario: | 278.08
Insumo | Unidad | Cuadrilla | Cantidad | PU | Parcial
CAPATAZ | HH | 0.1 | 0.0667 | 20.83 | 1.39
OPERARIO | HH | 2 | 1.3333 | 19.23 | 25.64
OFICIAL | HH | 1 | 0.6667 | 15.94 | 10.63
PEON | HH | 8 | 5.3333 | 14.33 | 76.43
OPERADOR DE EQUIPO LIVIANO | HH | 1 | 0.6667 | 20.73 | 13.82
|  |  |  | Mano de obra: | 127.91
ACEITE MOTOR GASOLINERO MULTIGRADO | GAL |  | 0.004 | 50 | 0.2
HORMIGON | M3 |  | 0.38 | 60 | 22.8
CEMENTO PORTLAND TIPO I (42.5KG) | BLS |  | 3.3 | 17.5 | 57.75
GASOLINA 84 OCTANOS | GAL |  | 0.24 | 11.5 | 2.76
HORMIGON | M3 |  | 0.9 | 60 | 54
AGUA PARA LA OBRA | M3 |  | 0.162 | 5 | 0.81
|  |  |  | Materiales: | 138.32
MEZCLADORA DE CONCRETO 18 HP 11-12 P3 | HM | 1 | 0.6667 | 12.01 | 8.01
HERRAMIENTAS MANUALES | %MO |  | 3 | 127.91 | 3.84
|  |  |  | Equipo: | 11.85
ENCOFRADO Y DESENCOFRADO NORMAL PARA SOBRECIMIENTO
Rendimiento: 16.0000 M2/DIA |  | Unidad: M2 |  | Costo Unitario: | 36.03
Insumo | Unidad | Cuadrilla | Cantidad | PU | Parcial
CAPATAZ | HH | 0.1 | 0.05 | 20.83 | 1.04
OPERARIO | HH | 1 | 0.5 | 19.23 | 9.62
OFICIAL | HH | 1 | 0.5 | 15.94 | 7.97
|  |  |  | Mano de obra: | 18.63
CLAVOS 2" | KG |  | 0.13 | 4.5 | 0.59
CLAVOS 3" | KG |  | 0.26 | 4.5 | 1.17
MADERA TORNILLO | P2 |  | 3.35 | 4.5 | 15.08
|  |  |  | Materiales: | 16.84
HERRAMIENTAS MANUALES | %MO |  | 3 | 18.63 | 0.56
|  |  |  | Equipo: | 0.56
CONCRETO 1:10(C:H) GRADAS Y RAMPAS
Rendimiento: 15.0000 M3/DIA |  | Unidad: M3 |  | Costo Unitario: | 260.03
Insumo | Unidad | Cuadrilla | Cantidad | PU | Parcial
CAPATAZ | HH | 0.2 | 0.1067 | 20.83 | 2.22
OPERARIO | HH | 2 | 1.0667 | 19.23 | 20.51
OFICIAL | HH | 1 | 0.5333 | 15.94 | 8.5
PEON | HH | 8 | 4.2667 | 14.33 | 61.14
OPERADOR DE EQUIPO LIVIANO | HH | 1 | 0.5333 | 20.73 | 11.06
|  |  |  | Mano de obra: | 103.43
ACEITE MOTOR GASOLINERO MULTIGRADO | GAL |  | 0.0067 | 50 | 0.34
CEMENTO PORTLAND TIPO I (42.5KG) | BLS |  | 3.8 | 17.5 | 66.5
GASOLINA 84 OCTANOS | GAL |  | 0.2 | 11.5 | 2.3
HORMIGON | M3 |  | 1.3 | 60 | 78
AGUA PARA LA OBRA | M3 |  | 0.162 | 5 | 0.81
GRASA MULTI PROPOSITOS | KG |  | 0.0133 | 5.9 | 0.08
|  |  |  | Materiales: | 148.03
MEZCLADORA DE CONCRETO 18 HP 11-12 P3 | HM | 0.53 | 0.2827 | 12.01 | 3.4
HERRAMIENTAS MANUALES | %MO |  | 5 | 103.43 | 5.17
|  |  |  | Equipo: | 8.57
CONCRETO F'C=140 KG/CM2
Rendimiento: 15.0000 M3/DIA |  | Unidad: M3 |  | Costo Unitario: | 344.53
Insumo | Unidad | Cuadrilla | Cantidad | PU | Parcial
CAPATAZ | HH | 0.2 | 0.1067 | 20.83 | 2.22
OPERARIO | HH | 2 | 1.0667 | 19.23 | 20.51
OFICIAL | HH | 1 | 0.5333 | 15.94 | 8.5
PEON | HH | 8 | 4.2667 | 14.33 | 61.14
OPERADOR DE EQUIPO LIVIANO | HH | 2 | 1.0667 | 20.73 | 22.11
|  |  |  | Mano de obra: | 114.48
ACEITE MOTOR GASOLINERO MULTIGRADO | GAL |  | 0.0067 | 50 | 0.34
ARENA GRUESA | M3 |  | 0.5 | 65 | 32.5
PIEDRA CHANCADA DE 1/2" | M3 |  | 0.8 | 70 | 56
CEMENTO PORTLAND TIPO I (42.5KG) | BLS |  | 7 | 17.5 | 122.5
GASOLINA 84 OCTANOS | GAL |  | 0.2 | 11.5 | 2.3
AGUA PARA LA OBRA | M3 |  | 0.18 | 5 | 0.9
GRASA MULTI PROPOSITOS | KG |  | 0.0133 | 5.9 | 0.08
|  |  |  | Materiales: | 214.62
VIBRADOR DE CONCRETO 4 HP 2.40" | HM | 1 | 0.5333 | 6.2 | 3.31
MEZCLADORA DE CONCRETO 18 HP 11-12 P3 | HM | 1 | 0.5333 | 12.01 | 6.4
HERRAMIENTAS MANUALES | %MO |  | 5 | 114.48 | 5.72
|  |  |  | Equipo: | 15.43
CONCRETO F'C=175 KG/CM2
Rendimiento: 15.0000 M3/DIA |  | Unidad: M3 |  | Costo Unitario: | 369.03
Insumo | Unidad | Cuadrilla | Cantidad | PU | Parcial
CAPATAZ | HH | 0.2 | 0.1067 | 20.83 | 2.22
OPERARIO | HH | 2 | 1.0667 | 19.23 | 20.51
OFICIAL | HH | 1 | 0.5333 | 15.94 | 8.5
PEON | HH | 8 | 4.2667 | 14.33 | 61.14
OPERADOR DE EQUIPO LIVIANO | HH | 2 | 1.0667 | 20.73 | 22.11
|  |  |  | Mano de obra: | 114.48
ACEITE MOTOR GASOLINERO MULTIGRADO | GAL |  | 0.0067 | 50 | 0.34
ARENA GRUESA | M3 |  | 0.5 | 65 | 32.5
PIEDRA CHANCADA DE 1/2" | M3 |  | 0.8 | 70 | 56
CEMENTO PORTLAND TIPO I (42.5KG) | BLS |  | 8.4 | 17.5 | 147
GASOLINA 84 OCTANOS | GAL |  | 0.2 | 11.5 | 2.3
AGUA PARA LA OBRA | M3 |  | 0.18 | 5 | 0.9
GRASA MULTI PROPOSITOS | KG |  | 0.0133 | 5.9 | 0.08
|  |  |  | Materiales: | 239.12
VIBRADOR DE CONCRETO 4 HP 2.40" | HM | 1 | 0.5333 | 6.2 | 3.31
MEZCLADORA DE CONCRETO 18 HP 11-12 P3 | HM | 1 | 0.5333 | 12.01 | 6.4
HERRAMIENTAS MANUALES | %MO |  | 5 | 114.48 | 5.72
|  |  |  | Equipo: | 15.43
ENCOFRADO Y DESENCOFRADO GRADAS Y RAMPAS
Rendimiento: 6.0000 M2/DIA |  | Unidad: M2 |  | Costo Unitario: | 62.94
Insumo | Unidad | Cuadrilla | Cantidad | PU | Parcial
CAPATAZ | HH | 1000 | 1333 | 20.83 | 2.78
OPERARIO | HH | 2000-01-01 | 523395 | 19.23 | 25.64
OFICIAL | HH | 2000-01-01 | 523395 | 15.94 | 21.25
|  |  |  | Mano de obra: | 49.67
CLAVOS 2" | KG |  | 2000 | 4.50 | 0.90
ALAMBRE NEGRO N° 8 | KG |  | 1000 | 3.50 | 0.35
MADERA TORNILLO | P2 |  | 2.1200 | 4.50 | 9.54
|  |  |  | Materiales: | 10.79
HERRAMIENTAS MANUALES | %MO |  | 2000-05-01 | 49.67 | 2.48
|  |  |  | Equipo: | 2.48
CONCRETO PARA FALSO PISO E=3" MEZCLA 1:6 C:H
Rendimiento: 125.0000 M2/DIA |  | Unidad: M2 |  | Costo Unitario: | 26.63
Insumo | Unidad | Cuadrilla | Cantidad | PU | Parcial
CAPATAZ | HH | 0.2 | 0.0128 | 20.83 | 0.27
OPERARIO | HH | 2 | 0.128 | 19.23 | 2.46
OFICIAL | HH | 1 | 0.064 | 15.94 | 1.02
PEON | HH | 6 | 0.384 | 14.33 | 5.5
OPERADOR DE EQUIPO LIVIANO | HH | 1 | 0.064 | 20.73 | 1.33
|  |  |  | Mano de obra: | 10.58
ACEITE MOTOR GASOLINERO MULTIGRADO | GAL |  | 0.0008 | 50 | 0.04
CEMENTO PORTLAND TIPO I (42.5KG) | BLS |  | 0.471 | 17.5 | 8.24
GASOLINA 84 OCTANOS | GAL |  | 0.024 | 11.5 | 0.28
HORMIGON | M3 |  | 0.0975 | 60 | 5.85
AGUA PARA LA OBRA | M3 |  | 0.0122 | 5 | 0.06
REGLA DE MADERA | P2 |  | 0.06 | 4.5 | 0.27
GRASA MULTI PROPOSITOS | KG |  | 0.0016 | 5.9 | 0.01
|  |  |  | Materiales: | 14.75
MEZCLADORA DE CONCRETO 18 HP 11-12 P3 | HM | 1 | 0.064 | 12.01 | 0.77
HERRAMIENTAS MANUALES | %MO |  | 5 | 10.58 | 0.53
|  |  |  | Equipo: | 1.3
CONCRETO PARA FALSO PISO E=3" MEZCLA 1:8 C:H
Rendimiento: /DIA |  | Unidad: |  | Costo Unitario: | 12.9
Insumo | Unidad | Cuadrilla | Cantidad | PU | Parcial
CAPATAZ | HH | 0 |  | 20.83
OPERARIO | HH | 0 |  | 19.23
OFICIAL | HH | 0 |  | 15.94
PEON | HH | 0 |  | 14.33
OPERADOR DE EQUIPO LIVIANO | HH | 0 |  | 20.73
|  |  |  | Mano de obra: | 0
ACEITE MOTOR GASOLINERO MULTIGRADO | GAL |  | 0.0008 | 50 | 0.04
CEMENTO PORTLAND TIPO I (42.5KG) | BLS |  | 0.3653 | 17.5 | 6.39
GASOLINA 84 OCTANOS | GAL |  | 0.024 | 11.5 | 0.28
HORMIGON | M3 |  | 0.0975 | 60 | 5.85
AGUA PARA LA OBRA | M3 |  | 0.0122 | 5 | 0.06
REGLA DE MADERA | P2 |  | 0.06 | 4.5 | 0.27
GRASA MULTI PROPOSITOS | KG |  | 0.0016 | 5.9 | 0.01
|  |  |  | Materiales: | 12.9
MEZCLADORA DE CONCRETO 18 HP 11-12 P3 | HM | 0 |  | 12.01
HERRAMIENTAS MANUALES | %MO |  | 5 | 0 | 0
|  |  |  | Equipo: | 0
CONCRETO PARA FALSO PISO E=4" MEZCLA 1:6 C:H
Rendimiento: 110.0000 M2/DIA |  | Unidad: M2 |  | Costo Unitario: | 32.72
Insumo | Unidad | Cuadrilla | Cantidad | PU | Parcial
CAPATAZ | HH | 0.2 | 0.0145 | 20.83 | 0.3
OPERARIO | HH | 2 | 0.1455 | 19.23 | 2.8
OFICIAL | HH | 1 | 0.0727 | 15.94 | 1.16
PEON | HH | 6 | 0.4364 | 14.33 | 6.25
OPERADOR DE EQUIPO LIVIANO | HH | 1 | 0.0727 | 20.73 | 1.51
|  |  |  | Mano de obra: | 12.02
ACEITE MOTOR GASOLINERO MULTIGRADO | GAL |  | 0.0009 | 50 | 0.05
CEMENTO PORTLAND TIPO I (42.5KG) | BLS |  | 0.628 | 17.5 | 10.99
GASOLINA 84 OCTANOS | GAL |  | 0.0273 | 11.5 | 0.31
HORMIGON | M3 |  | 0.13 | 60 | 7.8
AGUA PARA LA OBRA | M3 |  | 0.0162 | 5 | 0.08
|  |  |  | Materiales: | 19.23
MEZCLADORA DE CONCRETO 18 HP 11-12 P3 | HM | 1 | 0.0727 | 12.01 | 0.87
HERRAMIENTAS MANUALES | %MO |  | 5 | 12.02 | 0.6
|  |  |  | Equipo: | 1.47
CONCRETO PARA FALSO PISO E=4" MEZCLA 1:8 C:H
Rendimiento: 110.0000 M2/DIA |  | Unidad: M2 |  | Costo Unitario: | 31.51
Insumo | Unidad | Cuadrilla | Cantidad | PU | Parcial
CAPATAZ | HH | 0.2 | 0.0145 | 20.83 | 0.3
OPERARIO | HH | 2 | 0.1455 | 19.23 | 2.8
OFICIAL | HH | 1 | 0.0727 | 15.94 | 1.16
PEON | HH | 6 | 0.4364 | 14.33 | 6.25
OPERADOR DE EQUIPO LIVIANO | HH | 1 | 0.0727 | 20.73 | 1.51
|  |  |  | Mano de obra: | 12.02
ACEITE MOTOR GASOLINERO MULTIGRADO | GAL |  | 0.004 | 50 | 0.2
CEMENTO PORTLAND TIPO I (42.5KG) | BLS |  | 0.483 | 17.5 | 8.45
GASOLINA 84 OCTANOS | GAL |  | 0.0273 | 11.5 | 0.31
HORMIGON | M3 |  | 0.145 | 60 | 8.7
AGUA PARA LA OBRA | M3 |  | 0.016 | 5 | 0.08
REGLA DE MADERA | P2 |  | 0.06 | 4.5 | 0.27
GRASA MULTI PROPOSITOS | KG |  | 0.0018 | 5.9 | 0.01
|  |  |  | Materiales: | 18.02
MEZCLADORA DE CONCRETO 18 HP 11-12 P3 | HM | 1 | 0.0727 | 12.01 | 0.87
HERRAMIENTAS MANUALES | %MO |  | 5 | 12.02 | 0.6
|  |  |  | Equipo: | 1.47
HABILITACIÓN Y COLOCACIÓN DE ARMADURA REND. 200 KG/DÍA
Rendimiento: 200.0000 KG/DIA |  | Unidad: KG |  | Costo Unitario: | 4.53
Insumo | Unidad | Cuadrilla | Cantidad | PU | Parcial
CAPATAZ | HH | 0.1 | 0.004 | 20.83 | 0.08
OPERARIO | HH | 1 | 0.04 | 19.23 | 0.77
OFICIAL | HH | 1 | 0.04 | 15.94 | 0.64
|  |  |  | Mano de obra: | 1.49
ALAMBRE NEGRO N° 16 | KG |  | 0.02 | 3.5 | 0.07
ACERO CORRUGADO F'Y 4,200 KG/CM2 | KG |  | 1.05 | 2.76 | 2.9
|  |  |  | Materiales: | 2.97
CIZALLAS PARA CORTAR FIERRO DE 30" | HM | 0.01 | 0.0004 | 5.7 | 0
HERRAMIENTAS MANUALES | %MO |  | 5 | 1.49 | 0.07
|  |  |  | Equipo: | 0.07
HABILITACIÓN Y COLOCACIÓN DE ARMADURA REND. 250 KG/DÍA
Rendimiento: 250.0000 KG/DIA |  | Unidad: KG |  | Costo Unitario: | 4.23
Insumo | Unidad | Cuadrilla | Cantidad | PU | Parcial
CAPATAZ | HH | 0.1 | 0.0032 | 20.83 | 0.07
OPERARIO | HH | 1 | 0.032 | 19.23 | 0.62
OFICIAL | HH | 1 | 0.032 | 15.94 | 0.51
|  |  |  | Mano de obra: | 1.2
ALAMBRE NEGRO N° 16 | KG |  | 0.02 | 3.5 | 0.07
ACERO CORRUGADO F'Y 4,200 KG/CM2 | KG |  | 1.05 | 2.76 | 2.9
|  |  |  | Materiales: | 2.97
CIZALLAS PARA CORTAR FIERRO DE 30" | HM | 0.01 | 0.0003 | 5.7 | 0
HERRAMIENTAS MANUALES | %MO |  | 5 | 1.2 | 0.06
|  |  |  | Equipo: | 0.06
HABILITACIÓN Y COLOCACIÓN DE ARMADURA REND. 300 KG/DÍA
Rendimiento: 300.0000 KG/DIA |  | Unidad: KG |  | Costo Unitario: | 4.02
Insumo | Unidad | Cuadrilla | Cantidad | PU | Parcial
CAPATAZ | HH | 0.1 | 0.0027 | 20.83 | 0.06
OPERARIO | HH | 1 | 0.0267 | 19.23 | 0.51
OFICIAL | HH | 1 | 0.0267 | 15.94 | 0.43
|  |  |  | Mano de obra: | 1
ALAMBRE NEGRO N° 16 | KG |  | 0.02 | 3.5 | 0.07
ACERO CORRUGADO F'Y 4,200 KG/CM2 | KG |  | 1.05 | 2.76 | 2.9
|  |  |  | Materiales: | 2.97
CIZALLAS PARA CORTAR FIERRO DE 30" | HM | 0.01 | 0.0003 | 5.7 | 0
HERRAMIENTAS MANUALES | %MO |  | 5 | 1 | 0.05
|  |  |  | Equipo: | 0.05
HABILITACIÓN Y COLOCACIÓN DE ARMADURA REND. 350 KG/DÍA
Rendimiento: 350.0000 KG/DIA |  | Unidad: KG |  | Costo Unitario: | 3.87
Insumo | Unidad | Cuadrilla | Cantidad | PU | Parcial
CAPATAZ | HH | 0.1 | 0.0023 | 20.83 | 0.05
OPERARIO | HH | 1 | 0.0229 | 19.23 | 0.44
OFICIAL | HH | 1 | 0.0229 | 15.94 | 0.37
|  |  |  | Mano de obra: | 0.86
ALAMBRE NEGRO N° 16 | KG |  | 0.02 | 3.5 | 0.07
ACERO CORRUGADO F'Y 4,200 KG/CM2 | KG |  | 1.05 | 2.76 | 2.9
|  |  |  | Materiales: | 2.97
CIZALLAS PARA CORTAR FIERRO DE 30" | HM | 0.01 | 0.0002 | 5.7 | 0
HERRAMIENTAS MANUALES | %MO |  | 5 | 0.86 | 0.04
|  |  |  | Equipo: | 0.04
CONCRETO PARA CIMIENTO REFORZADO F´C=140 KG/CM2
Rendimiento: 25.0000 M3/DIA |  | Unidad: M3 |  | Costo Unitario: | 291.43
Insumo | Unidad | Cuadrilla | Cantidad | PU | Parcial
CAPATAZ | HH | 0.2 | 0.064 | 20.83 | 1.33
OPERARIO | HH | 2 | 0.64 | 19.23 | 12.31
OFICIAL | HH | 1 | 0.32 | 15.94 | 5.1
PEON | HH | 8 | 2.56 | 14.33 | 36.68
OPERADOR DE EQUIPO LIVIANO | HH | 2 | 0.64 | 20.73 | 13.27
|  |  |  | Mano de obra: | 68.69
ACEITE MOTOR GASOLINERO MULTIGRADO | GAL |  | 0.004 | 50 | 0.2
ARENA GRUESA | M3 |  | 0.5 | 65 | 32.5
PIEDRA CHANCADA DE 1/2" | M3 |  | 0.8 | 70 | 56
CEMENTO PORTLAND TIPO I (42.5KG) | BLS |  | 7 | 17.5 | 122.5
GASOLINA 84 OCTANOS | GAL |  | 0.12 | 11.5 | 1.38
AGUA PARA LA OBRA | M3 |  | 0.18 | 5 | 0.9
GRASA MULTI PROPOSITOS | KG |  | 0.008 | 5.9 | 0.05
|  |  |  | Materiales: | 213.53
VIBRADOR DE CONCRETO 4 HP 1.50" | HM | 1 | 0.32 | 6.05 | 1.94
MEZCLADORA DE CONCRETO 18 HP 11-12 P3 | HM | 1 | 0.32 | 12.01 | 3.84
HERRAMIENTAS MANUALES | %MO |  | 5 | 68.69 | 3.43
|  |  |  | Equipo: | 9.21
CONCRETO PARA CIMIENTO REFORZADO F´C=175 KG/CM2
Rendimiento: 25.0000 M3/DIA |  | Unidad: M3 |  | Costo Unitario: | 318
Insumo | Unidad | Cuadrilla | Cantidad | PU | Parcial
CAPATAZ | HH | 0.2 | 0.064 | 20.83 | 1.33
OPERARIO | HH | 2 | 0.64 | 19.23 | 12.31
OFICIAL | HH | 1 | 0.32 | 15.94 | 5.1
PEON | HH | 8 | 2.56 | 14.33 | 36.68
OPERADOR DE EQUIPO LIVIANO | HH | 2 | 0.64 | 20.73 | 13.27
|  |  |  | Mano de obra: | 68.69
ACEITE MOTOR GASOLINERO MULTIGRADO | GAL |  | 0.004 | 50 | 0.2
ARENA GRUESA | M3 |  | 0.5 | 65 | 32.5
PIEDRA CHANCADA DE 1/2" | M3 |  | 0.8 | 70 | 56
CEMENTO PORTLAND TIPO I (42.5KG) | BLS |  | 8.4 | 17.5 | 147
GASOLINA 84 OCTANOS | GAL |  | 0.3 | 11.5 | 3.45
AGUA PARA LA OBRA | M3 |  | 0.18 | 5 | 0.9
GRASA MULTI PROPOSITOS | KG |  | 0.008 | 5.9 | 0.05
|  |  |  | Materiales: | 240.1
VIBRADOR DE CONCRETO 4 HP 1.50" | HM | 1 | 0.32 | 6.05 | 1.94
MEZCLADORA DE CONCRETO 18 HP 11-12 P3 | HM | 1 | 0.32 | 12.01 | 3.84
HERRAMIENTAS MANUALES | %MO |  | 5 | 68.69 | 3.43
|  |  |  | Equipo: | 9.21
CONCRETO PARA CIMIENTO REFORZADO F´C=210 KG/CM2
Rendimiento: 25.0000 M3/DIA |  | Unidad: M3 |  | Costo Unitario: | 329.93
Insumo | Unidad | Cuadrilla | Cantidad | PU | Parcial
CAPATAZ | HH | 0.2 | 0.064 | 20.83 | 1.33
OPERARIO | HH | 2 | 0.64 | 19.23 | 12.31
OFICIAL | HH | 1 | 0.32 | 15.94 | 5.1
PEON | HH | 8 | 2.56 | 14.33 | 36.68
OPERADOR DE EQUIPO LIVIANO | HH | 2 | 0.64 | 20.73 | 13.27
|  |  |  | Mano de obra: | 68.69
ACEITE MOTOR GASOLINERO MULTIGRADO | GAL |  | 0.004 | 50 | 0.2
ARENA GRUESA | M3 |  | 0.5 | 65 | 32.5
PIEDRA CHANCADA DE 1/2" | M3 |  | 0.8 | 70 | 56
CEMENTO PORTLAND TIPO I (42.5KG) | BLS |  | 9.2 | 17.5 | 161
GASOLINA 84 OCTANOS | GAL |  | 0.12 | 11.5 | 1.38
AGUA PARA LA OBRA | M3 |  | 0.18 | 5 | 0.9
GRASA MULTI PROPOSITOS | KG |  | 0.008 | 5.9 | 0.05
|  |  |  | Materiales: | 252.03
VIBRADOR DE CONCRETO 4 HP 1.50" | HM | 1 | 0.32 | 6.05 | 1.94
MEZCLADORA DE CONCRETO 18 HP 11-12 P3 | HM | 1 | 0.32 | 12.01 | 3.84
HERRAMIENTAS MANUALES | %MO |  | 5 | 68.69 | 3.43
|  |  |  | Equipo: | 9.21
ENCOFRADO/ DESENCOFRADO NORMAL, CIMIENTO REFORZADO
Rendimiento: 20.0000 M2/DIA |  | Unidad: M2 |  | Costo Unitario: | 27.95
Insumo | Unidad | Cuadrilla | Cantidad | PU | Parcial
CAPATAZ | HH | 0.1 | 0.04 | 20.83 | 0.83
OPERARIO | HH | 1 | 0.4 | 19.23 | 7.69
OFICIAL | HH | 1 | 0.4 | 15.94 | 6.38
|  |  |  | Mano de obra: | 14.9
CLAVOS 3" | KG |  | 0.2 | 4.5 | 0.9
CLAVOS 4" | KG |  | 0.1 | 4.5 | 0.45
MADERA TORNILLO | P2 |  | 2.5 | 4.5 | 11.25
|  |  |  | Materiales: | 12.6
HERRAMIENTAS MANUALES | %MO |  | 3 | 14.9 | 0.45
|  |  |  | Equipo: | 0.45
CONCRETO PARA ZAPATAS F´C=140 KG/CM2
Rendimiento: 25.0000 M3/DIA |  | Unidad: M3 |  | Costo Unitario: | 297.38
Insumo | Unidad | Cuadrilla | Cantidad | PU | Parcial
CAPATAZ | HH | 0.2 | 0.064 | 20.83 | 1.33
OPERARIO | HH | 2 | 0.64 | 19.23 | 12.31
OFICIAL | HH | 2 | 0.64 | 15.94 | 10.2
PEON | HH | 8 | 2.56 | 14.33 | 36.68
OPERADOR DE EQUIPO LIVIANO | HH | 2 | 0.64 | 20.73 | 13.27
|  |  |  | Mano de obra: | 73.79
ACEITE MOTOR GASOLINERO MULTIGRADO | GAL |  | 0.004 | 50 | 0.2
ARENA GRUESA | M3 |  | 0.5 | 65 | 32.5
PIEDRA CHANCADA DE 1/2" | M3 |  | 0.8 | 70 | 56
CEMENTO PORTLAND TIPO I (42.5KG) | BLS |  | 7 | 17.5 | 122.5
GASOLINA 84 OCTANOS | GAL |  | 0.3 | 11.5 | 3.45
AGUA PARA LA OBRA | M3 |  | 0.18 | 5 | 0.9
GRASA MULTI PROPOSITOS | KG |  | 0.008 | 5.9 | 0.05
|  |  |  | Materiales: | 215.6
VIBRADOR DE CONCRETO 4 HP 1.50" | HM | 1 | 0.32 | 6.05 | 1.94
MEZCLADORA DE CONCRETO 18 HP 11-12 P3 | HM | 1 | 0.32 | 12.01 | 3.84
HERRAMIENTAS MANUALES | %MO |  | 3 | 73.79 | 2.21
|  |  |  | Equipo: | 7.99
CONCRETO PARA ZAPATAS F´C=175 KG/CM2
Rendimiento: 25.0000 M3/DIA |  | Unidad: M3 |  | Costo Unitario: | 321.88
Insumo | Unidad | Cuadrilla | Cantidad | PU | Parcial
CAPATAZ | HH | 0.2 | 0.064 | 20.83 | 1.33
OPERARIO | HH | 2 | 0.64 | 19.23 | 12.31
OFICIAL | HH | 2 | 0.64 | 15.94 | 10.2
PEON | HH | 8 | 2.56 | 14.33 | 36.68
OPERADOR DE EQUIPO LIVIANO | HH | 2 | 0.64 | 20.73 | 13.27
|  |  |  | Mano de obra: | 73.79
ACEITE MOTOR GASOLINERO MULTIGRADO | GAL |  | 0.004 | 50 | 0.2
ARENA GRUESA | M3 |  | 0.5 | 65 | 32.5
PIEDRA CHANCADA DE 1/2" | M3 |  | 0.8 | 70 | 56
CEMENTO PORTLAND TIPO I (42.5KG) | BLS |  | 8.4 | 17.5 | 147
GASOLINA 84 OCTANOS | GAL |  | 0.3 | 11.5 | 3.45
AGUA PARA LA OBRA | M3 |  | 0.18 | 5 | 0.9
GRASA MULTI PROPOSITOS | KG |  | 0.008 | 5.9 | 0.05
|  |  |  | Materiales: | 240.1
VIBRADOR DE CONCRETO 4 HP 1.50" | HM | 1 | 0.32 | 6.05 | 1.94
MEZCLADORA DE CONCRETO 18 HP 11-12 P3 | HM | 1 | 0.32 | 12.01 | 3.84
HERRAMIENTAS MANUALES | %MO |  | 3 | 73.79 | 2.21
|  |  |  | Equipo: | 7.99
CONCRETO PARA ZAPATAS F´C=210 KG/CM2
Rendimiento: 25.0000 M3/DIA |  | Unidad: M3 |  | Costo Unitario: | 335.88
Insumo | Unidad | Cuadrilla | Cantidad | PU | Parcial
CAPATAZ | HH | 0.2 | 0.064 | 20.83 | 1.33
OPERARIO | HH | 2 | 0.64 | 19.23 | 12.31
OFICIAL | HH | 2 | 0.64 | 15.94 | 10.2
PEON | HH | 8 | 2.56 | 14.33 | 36.68
OPERADOR DE EQUIPO LIVIANO | HH | 2 | 0.64 | 20.73 | 13.27
|  |  |  | Mano de obra: | 73.79
ACEITE MOTOR GASOLINERO MULTIGRADO | GAL |  | 0.004 | 50 | 0.2
ARENA GRUESA | M3 |  | 0.5 | 65 | 32.5
PIEDRA CHANCADA DE 1/2" | M3 |  | 0.8 | 70 | 56
CEMENTO PORTLAND TIPO I (42.5KG) | BLS |  | 9.2 | 17.5 | 161
GASOLINA 84 OCTANOS | GAL |  | 0.3 | 11.5 | 3.45
AGUA PARA LA OBRA | M3 |  | 0.18 | 5 | 0.9
GRASA MULTI PROPOSITOS | KG |  | 0.008 | 5.9 | 0.05
|  |  |  | Materiales: | 254.1
VIBRADOR DE CONCRETO 4 HP 1.50" | HM | 1 | 0.32 | 6.05 | 1.94
MEZCLADORA DE CONCRETO 18 HP 11-12 P3 | HM | 1 | 0.32 | 12.01 | 3.84
HERRAMIENTAS MANUALES | %MO |  | 3 | 73.79 | 2.21
|  |  |  | Equipo: | 7.99
CONCRETO PARA ZAPATAS F´C=245 KG/CM2
Rendimiento: 25.0000 M3/DIA |  | Unidad: M3 |  | Costo Unitario: | 376.13
Insumo | Unidad | Cuadrilla | Cantidad | PU | Parcial
CAPATAZ | HH | 0.2 | 0.064 | 20.83 | 1.33
OPERARIO | HH | 2 | 0.64 | 19.23 | 12.31
OFICIAL | HH | 2 | 0.64 | 15.94 | 10.2
PEON | HH | 8 | 2.56 | 14.33 | 36.68
OPERADOR DE EQUIPO LIVIANO | HH | 2 | 0.64 | 20.73 | 13.27
|  |  |  | Mano de obra: | 73.79
ACEITE MOTOR GASOLINERO MULTIGRADO | GAL |  | 0.004 | 50 | 0.2
ARENA GRUESA | M3 |  | 0.5 | 65 | 32.5
PIEDRA CHANCADA DE 1/2" | M3 |  | 0.8 | 70 | 56
CEMENTO PORTLAND TIPO I (42.5KG) | BLS |  | 11.5 | 17.5 | 201.25
GASOLINA 84 OCTANOS | GAL |  | 0.3 | 11.5 | 3.45
AGUA PARA LA OBRA | M3 |  | 0.18 | 5 | 0.9
GRASA MULTI PROPOSITOS | KG |  | 0.008 | 5.9 | 0.05
|  |  |  | Materiales: | 294.35
VIBRADOR DE CONCRETO 4 HP 1.50" | HM | 1 | 0.32 | 6.05 | 1.94
MEZCLADORA DE CONCRETO 18 HP 11-12 P3 | HM | 1 | 0.32 | 12.01 | 3.84
HERRAMIENTAS MANUALES | %MO |  | 3 | 73.79 | 2.21
|  |  |  | Equipo: | 7.99
ENCOFRADO/ DESENCOFRADO NORMAL, ZAPATA
Rendimiento: 14.0000 M2/DIA |  | Unidad: M2 |  | Costo Unitario: | 40.75
Insumo | Unidad | Cuadrilla | Cantidad | PU | Parcial
CAPATAZ | HH | 0.1 | 0.0571 | 20.83 | 1.19
OPERARIO | HH | 1 | 0.5714 | 19.23 | 10.99
OFICIAL | HH | 1 | 0.5714 | 15.94 | 9.11
|  |  |  | Mano de obra: | 21.29
CLAVOS 3" | KG |  | 0.15 | 4.5 | 0.68
MADERA TORNILLO | P2 |  | 4.03 | 4.5 | 18.14
|  |  |  | Materiales: | 18.82
HERRAMIENTAS MANUALES | %MO |  | 3 | 21.29 | 0.64
|  |  |  | Equipo: | 0.64
CONCRETO PARA VIGAS DE CIMENTACIÓN F´C=140 KG/CM2
Rendimiento: 20.0000 M3/DIA |  | Unidad: M3 |  | Costo Unitario: | 317.84
Insumo | Unidad | Cuadrilla | Cantidad | PU | Parcial
CAPATAZ | HH | 0.2 | 0.08 | 20.83 | 1.67
OPERARIO | HH | 2 | 0.8 | 19.23 | 15.38
OFICIAL | HH | 2 | 0.8 | 15.94 | 12.75
PEON | HH | 8 | 3.2 | 14.33 | 45.86
OPERADOR DE EQUIPO LIVIANO | HH | 2 | 0.8 | 20.73 | 16.58
|  |  |  | Mano de obra: | 92.24
ACEITE MOTOR GASOLINERO MULTIGRADO | GAL |  | 0.004 | 50 | 0.2
ARENA GRUESA | M3 |  | 0.5 | 65 | 32.5
PIEDRA CHANCADA DE 1/2" | M3 |  | 0.8 | 70 | 56
CEMENTO PORTLAND TIPO I (42.5KG) | BLS |  | 7 | 17.5 | 122.5
GASOLINA 84 OCTANOS | GAL |  | 0.3 | 11.5 | 3.45
AGUA PARA LA OBRA | M3 |  | 0.18 | 5 | 0.9
GRASA MULTI PROPOSITOS | KG |  | 0.01 | 5.9 | 0.06
|  |  |  | Materiales: | 215.61
VIBRADOR DE CONCRETO 4 HP 1.50" | HM | 1 | 0.4 | 6.05 | 2.42
MEZCLADORA DE CONCRETO 18 HP 11-12 P3 | HM | 1 | 0.4 | 12.01 | 4.8
HERRAMIENTAS MANUALES | %MO |  | 3 | 92.24 | 2.77
|  |  |  | Equipo: | 9.99
CONCRETO PARA VIGAS DE CIMENTACIÓN F´C=175 KG/CM2
Rendimiento: 20.0000 M3/DIA |  | Unidad: M3 |  | Costo Unitario: | 342.34
Insumo | Unidad | Cuadrilla | Cantidad | PU | Parcial
CAPATAZ | HH | 0.2 | 0.08 | 20.83 | 1.67
OPERARIO | HH | 2 | 0.8 | 19.23 | 15.38
OFICIAL | HH | 2 | 0.8 | 15.94 | 12.75
PEON | HH | 8 | 3.2 | 14.33 | 45.86
OPERADOR DE EQUIPO LIVIANO | HH | 2 | 0.8 | 20.73 | 16.58
|  |  |  | Mano de obra: | 92.24
ACEITE MOTOR GASOLINERO MULTIGRADO | GAL |  | 0.004 | 50 | 0.2
ARENA GRUESA | M3 |  | 0.5 | 65 | 32.5
PIEDRA CHANCADA DE 1/2" | M3 |  | 0.8 | 70 | 56
CEMENTO PORTLAND TIPO I (42.5KG) | BLS |  | 8.4 | 17.5 | 147
GASOLINA 84 OCTANOS | GAL |  | 0.3 | 11.5 | 3.45
AGUA PARA LA OBRA | M3 |  | 0.18 | 5 | 0.9
GRASA MULTI PROPOSITOS | KG |  | 0.01 | 5.9 | 0.06
|  |  |  | Materiales: | 240.11
VIBRADOR DE CONCRETO 4 HP 1.50" | HM | 1 | 0.4 | 6.05 | 2.42
MEZCLADORA DE CONCRETO 18 HP 11-12 P3 | HM | 1 | 0.4 | 12.01 | 4.8
HERRAMIENTAS MANUALES | %MO |  | 3 | 92.24 | 2.77
|  |  |  | Equipo: | 9.99
CONCRETO PARA VIGAS DE CIMENTACIÓN F¨C=210 KG/CM2
Rendimiento: 20.0000 M3/DIA |  | Unidad: M3 |  | Costo Unitario: | 356.34
Insumo | Unidad | Cuadrilla | Cantidad | PU | Parcial
CAPATAZ | HH | 0.2 | 0.08 | 20.83 | 1.67
OPERARIO | HH | 2 | 0.8 | 19.23 | 15.38
OFICIAL | HH | 2 | 0.8 | 15.94 | 12.75
PEON | HH | 8 | 3.2 | 14.33 | 45.86
OPERADOR DE EQUIPO LIVIANO | HH | 2 | 0.8 | 20.73 | 16.58
|  |  |  | Mano de obra: | 92.24
ACEITE MOTOR GASOLINERO MULTIGRADO | GAL |  | 0.004 | 50 | 0.2
ARENA GRUESA | M3 |  | 0.5 | 65 | 32.5
PIEDRA CHANCADA DE 1/2" | M3 |  | 0.8 | 70 | 56
CEMENTO PORTLAND TIPO I (42.5KG) | BLS |  | 9.2 | 17.5 | 161
GASOLINA 84 OCTANOS | GAL |  | 0.3 | 11.5 | 3.45
AGUA PARA LA OBRA | M3 |  | 0.18 | 5 | 0.9
GRASA MULTI PROPOSITOS | KG |  | 0.01 | 5.9 | 0.06
|  |  |  | Materiales: | 254.11
VIBRADOR DE CONCRETO 4 HP 1.50" | HM | 1 | 0.4 | 6.05 | 2.42
MEZCLADORA DE CONCRETO 18 HP 11-12 P3 | HM | 1 | 0.4 | 12.01 | 4.8
HERRAMIENTAS MANUALES | %MO |  | 3 | 92.24 | 2.77
|  |  |  | Equipo: | 9.99
ENCOFRADO/ DESENCOFRADO NORMAL, VIGAS DE CIMENTACIÓN
Rendimiento: 10.0000 M2/DIA |  | Unidad: M2 |  | Costo Unitario: | 42.53
Insumo | Unidad | Cuadrilla | Cantidad | PU | Parcial
CAPATAZ | HH | 0.1 | 0.08 | 20.83 | 1.67
OPERARIO | HH | 1 | 0.8 | 19.23 | 15.38
OFICIAL | HH | 1 | 0.8 | 15.94 | 12.75
|  |  |  | Mano de obra: | 29.8
CLAVOS 2" | KG |  | 0.15 | 4.5 | 0.68
CLAVOS 3" | KG |  | 0.3 | 4.5 | 1.35
MADERA TORNILLO | P2 |  | 2.18 | 4.5 | 9.81
|  |  |  | Materiales: | 11.84
HERRAMIENTAS MANUALES | %MO |  | 3 | 29.8 | 0.89
|  |  |  | Equipo: | 0.89
CONCRETO PARA SOBRECIMIENTOS REFORZADOS F´C=140 KG/CM2
Rendimiento: 12.0000 M3/DIA |  | Unidad: M3 |  | Costo Unitario: | 373.89
Insumo | Unidad | Cuadrilla | Cantidad | PU | Parcial
CAPATAZ | HH | 0.1 | 0.0667 | 20.83 | 1.39
OPERARIO | HH | 2 | 1.3333 | 19.23 | 25.64
OFICIAL | HH | 1 | 0.6667 | 15.94 | 10.63
PEON | HH | 8 | 5.3333 | 14.33 | 76.43
OPERADOR DE EQUIPO LIVIANO | HH | 2 | 1.3333 | 20.73 | 27.64
|  |  |  | Mano de obra: | 141.73
ACEITE MOTOR GASOLINERO MULTIGRADO | GAL |  | 0.0083 | 50 | 0.42
ARENA GRUESA | M3 |  | 0.5 | 65 | 32.5
PIEDRA CHANCADA DE 1/2" | M3 |  | 0.8 | 70 | 56
CEMENTO PORTLAND TIPO I (42.5KG) | BLS |  | 7 | 17.5 | 122.5
GASOLINA 84 OCTANOS | GAL |  | 0.3 | 11.5 | 3.45
AGUA PARA LA OBRA | M3 |  | 0.18 | 5 | 0.9
GRASA MULTI PROPOSITOS | KG |  | 0.0167 | 5.9 | 0.1
|  |  |  | Materiales: | 215.87
VIBRADOR DE CONCRETO 4 HP 1.50" | HM | 1 | 0.6667 | 6.05 | 4.03
MEZCLADORA DE CONCRETO 18 HP 11-12 P3 | HM | 1 | 0.6667 | 12.01 | 8.01
HERRAMIENTAS MANUALES | %MO |  | 3 | 141.73 | 4.25
|  |  |  | Equipo: | 16.29
CONCRETO PARA SOBRECIMIENTOS REFORZADOS F´C=175 KG/CM2
Rendimiento: 12.0000 M3/DIA |  | Unidad: M3 |  | Costo Unitario: | 398.39
Insumo | Unidad | Cuadrilla | Cantidad | PU | Parcial
CAPATAZ | HH | 0.1 | 0.0667 | 20.83 | 1.39
OPERARIO | HH | 2 | 1.3333 | 19.23 | 25.64
OFICIAL | HH | 1 | 0.6667 | 15.94 | 10.63
PEON | HH | 8 | 5.3333 | 14.33 | 76.43
OPERADOR DE EQUIPO LIVIANO | HH | 2 | 1.3333 | 20.73 | 27.64
|  |  |  | Mano de obra: | 141.73
ACEITE MOTOR GASOLINERO MULTIGRADO | GAL |  | 0.0083 | 50 | 0.42
ARENA GRUESA | M3 |  | 0.5 | 65 | 32.5
PIEDRA CHANCADA DE 1/2" | M3 |  | 0.8 | 70 | 56
CEMENTO PORTLAND TIPO I (42.5KG) | BLS |  | 8.4 | 17.5 | 147
GASOLINA 84 OCTANOS | GAL |  | 0.3 | 11.5 | 3.45
AGUA PARA LA OBRA | M3 |  | 0.18 | 5 | 0.9
GRASA MULTI PROPOSITOS | KG |  | 0.0167 | 5.9 | 0.1
|  |  |  | Materiales: | 240.37
VIBRADOR DE CONCRETO 4 HP 1.50" | HM | 1 | 0.6667 | 6.05 | 4.03
MEZCLADORA DE CONCRETO 18 HP 11-12 P3 | HM | 1 | 0.6667 | 12.01 | 8.01
HERRAMIENTAS MANUALES | %MO |  | 3 | 141.73 | 4.25
|  |  |  | Equipo: | 16.29
CONCRETO PARA SOBRECIMIENTOS REFORZADOS F´C=210 KG/CM2
Rendimiento: 12.0000 M3/DIA |  | Unidad: M3 |  | Costo Unitario: | 412.39
Insumo | Unidad | Cuadrilla | Cantidad | PU | Parcial
CAPATAZ | HH | 0.1 | 0.0667 | 20.83 | 1.39
OPERARIO | HH | 2 | 1.3333 | 19.23 | 25.64
OFICIAL | HH | 1 | 0.6667 | 15.94 | 10.63
PEON | HH | 8 | 5.3333 | 14.33 | 76.43
OPERADOR DE EQUIPO LIVIANO | HH | 2 | 1.3333 | 20.73 | 27.64
|  |  |  | Mano de obra: | 141.73
ACEITE MOTOR GASOLINERO MULTIGRADO | GAL |  | 0.0083 | 50 | 0.42
ARENA GRUESA | M3 |  | 0.5 | 65 | 32.5
PIEDRA CHANCADA DE 1/2" | M3 |  | 0.8 | 70 | 56
CEMENTO PORTLAND TIPO I (42.5KG) | BLS |  | 9.2 | 17.5 | 161
GASOLINA 84 OCTANOS | GAL |  | 0.3 | 11.5 | 3.45
AGUA PARA LA OBRA | M3 |  | 0.18 | 5 | 0.9
GRASA MULTI PROPOSITOS | KG |  | 0.0167 | 5.9 | 0.1
|  |  |  | Materiales: | 254.37
VIBRADOR DE CONCRETO 4 HP 1.50" | HM | 1 | 0.6667 | 6.05 | 4.03
MEZCLADORA DE CONCRETO 18 HP 11-12 P3 | HM | 1 | 0.6667 | 12.01 | 8.01
HERRAMIENTAS MANUALES | %MO |  | 3 | 141.73 | 4.25
|  |  |  | Equipo: | 16.29
CONCRETO PARA SOBRECIMIENTOS REFORZADOS F´C=245 KG/CM2
Rendimiento: 12.0000 M3/DIA |  | Unidad: M3 |  | Costo Unitario: | 452.64
Insumo | Unidad | Cuadrilla | Cantidad | PU | Parcial
CAPATAZ | HH | 0.1 | 0.0667 | 20.83 | 1.39
OPERARIO | HH | 2 | 1.3333 | 19.23 | 25.64
OFICIAL | HH | 1 | 0.6667 | 15.94 | 10.63
PEON | HH | 8 | 5.3333 | 14.33 | 76.43
OPERADOR DE EQUIPO LIVIANO | HH | 2 | 1.3333 | 20.73 | 27.64
|  |  |  | Mano de obra: | 141.73
ACEITE MOTOR GASOLINERO MULTIGRADO | GAL |  | 0.0083 | 50 | 0.42
ARENA GRUESA | M3 |  | 0.5 | 65 | 32.5
PIEDRA CHANCADA DE 1/2" | M3 |  | 0.8 | 70 | 56
CEMENTO PORTLAND TIPO I (42.5KG) | BLS |  | 11.5 | 17.5 | 201.25
GASOLINA 84 OCTANOS | GAL |  | 0.3 | 11.5 | 3.45
AGUA PARA LA OBRA | M3 |  | 0.18 | 5 | 0.9
GRASA MULTI PROPOSITOS | KG |  | 0.0167 | 5.9 | 0.1
|  |  |  | Materiales: | 294.62
VIBRADOR DE CONCRETO 4 HP 1.50" | HM | 1 | 0.6667 | 6.05 | 4.03
MEZCLADORA DE CONCRETO 18 HP 11-12 P3 | HM | 1 | 0.6667 | 12.01 | 8.01
HERRAMIENTAS MANUALES | %MO |  | 3 | 141.73 | 4.25
|  |  |  | Equipo: | 16.29
ENCOFRADO Y DESENCOFRADO NORMAL, SOBRECIMIENTOS REFORZADO
Rendimiento: 16.0000 M2/DIA |  | Unidad: M2 |  | Costo Unitario: | 36.03
Insumo | Unidad | Cuadrilla | Cantidad | PU | Parcial
CAPATAZ | HH | 0.1 | 0.05 | 20.83 | 1.04
OPERARIO | HH | 1 | 0.5 | 19.23 | 9.62
OFICIAL | HH | 1 | 0.5 | 15.94 | 7.97
|  |  |  | Mano de obra: | 18.63
CLAVOS 2" | KG |  | 0.13 | 4.5 | 0.59
CLAVOS 3" | KG |  | 0.26 | 4.5 | 1.17
MADERA TORNILLO | P2 |  | 3.35 | 4.5 | 15.08
|  |  |  | Materiales: | 16.84
HERRAMIENTAS MANUALES | %MO |  | 3 | 18.63 | 0.56
|  |  |  | Equipo: | 0.56
CONCRETO PREMEZCLADO F´C=175 KG/CM2 - CIMIENTO REFORZADO
Rendimiento: 60.0000 M3/DIA |  | Unidad: M3 |  | Costo Unitario: | 233.48
Insumo | Unidad | Cuadrilla | Cantidad | PU | Parcial
CAPATAZ | HH | 0.1 | 0.0133 | 20.83 | 0.28
OPERARIO | HH | 2 | 0.2667 | 19.23 | 5.13
OFICIAL | HH | 1 | 0.1333 | 15.94 | 2.12
PEON | HH | 4 | 0.5333 | 14.33 | 7.64
OPERADOR DE EQUIPO LIVIANO | HH | 1 | 0.1333 | 20.73 | 2.76
|  |  |  | Mano de obra: | 17.93
VIBRADOR DE CONCRETO 4 HP 1.50" | HM | 1 | 0.1333 | 6.05 | 0.81
HERRAMIENTAS MANUALES | %MO |  | 3 | 17.93 | 0.54
|  |  |  | Equipo: | 1.35
CONCRETO PREMEZCLADO F'C=175 KG/CM2 | M3 |  | 1.02 | 210 | 214.2
|  |  |  | Subcontratos: | 214.2
CONCRETO PREMEZCLADO F´C=210 KG/CM2 - CIMIENTO REFORZADO
Rendimiento: 60.0000 M3/DIA |  | Unidad: M3 |  | Costo Unitario: | 248.78
Insumo | Unidad | Cuadrilla | Cantidad | PU | Parcial
CAPATAZ | HH | 0.1 | 0.0133 | 20.83 | 0.28
OPERARIO | HH | 2 | 0.2667 | 19.23 | 5.13
OFICIAL | HH | 1 | 0.1333 | 15.94 | 2.12
PEON | HH | 4 | 0.5333 | 14.33 | 7.64
OPERADOR DE EQUIPO LIVIANO | HH | 1 | 0.1333 | 20.73 | 2.76
|  |  |  | Mano de obra: | 17.93
VIBRADOR DE CONCRETO 4 HP 1.50" | HM | 1 | 0.1333 | 6.05 | 0.81
HERRAMIENTAS MANUALES | %MO |  | 3 | 17.93 | 0.54
|  |  |  | Equipo: | 1.35
CONCRETO PREMEZCLADO F'C=210 KG/CM2 | M3 |  | 1.02 | 225 | 229.5
|  |  |  | Subcontratos: | 229.5
CONCRETO PREMEZCLADO F´C= 245 KG/CM2 - CIMIENTO REFORZADO
Rendimiento: 60.0000 M3/DIA |  | Unidad: M3 |  | Costo Unitario: | 267.14
Insumo | Unidad | Cuadrilla | Cantidad | PU | Parcial
CAPATAZ | HH | 0.1 | 0.0133 | 20.83 | 0.28
OPERARIO | HH | 2 | 0.2667 | 19.23 | 5.13
OFICIAL | HH | 1 | 0.1333 | 15.94 | 2.12
PEON | HH | 4 | 0.5333 | 14.33 | 7.64
OPERADOR DE EQUIPO LIVIANO | HH | 1 | 0.1333 | 20.73 | 2.76
|  |  |  | Mano de obra: | 17.93
VIBRADOR DE CONCRETO 4 HP 1.50" | HM | 1 | 0.1333 | 6.05 | 0.81
HERRAMIENTAS MANUALES | %MO |  | 3 | 17.93 | 0.54
|  |  |  | Equipo: | 1.35
CONCRETO PREMEZCLADO F'C=245 KG/CM2 | M3 |  | 1.02 | 243 | 247.86
|  |  |  | Subcontratos: | 247.86
CONCRETO PREMEZCLADO F´C=280 KG/CM2 - CIMIENTO REFORZADO
Rendimiento: 60.0000 M3/DIA |  | Unidad: M3 |  | Costo Unitario: | 282.44
Insumo | Unidad | Cuadrilla | Cantidad | PU | Parcial
CAPATAZ | HH | 0.1 | 0.0133 | 20.83 | 0.28
OPERARIO | HH | 2 | 0.2667 | 19.23 | 5.13
OFICIAL | HH | 1 | 0.1333 | 15.94 | 2.12
PEON | HH | 4 | 0.5333 | 14.33 | 7.64
OPERADOR DE EQUIPO LIVIANO | HH | 1 | 0.1333 | 20.73 | 2.76
|  |  |  | Mano de obra: | 17.93
VIBRADOR DE CONCRETO 4 HP 1.50" | HM | 1 | 0.1333 | 6.05 | 0.81
HERRAMIENTAS MANUALES | %MO |  | 3 | 17.93 | 0.54
|  |  |  | Equipo: | 1.35
CONCRETO PREMEZCLADO F'C=280 KG/CM2 | M3 |  | 1.02 | 258 | 263.16
|  |  |  | Subcontratos: | 263.16
CONCRETO PREMEZCLADO F´C= 315 KG/CM2 - CIMIENTO REFORZADO
Rendimiento: 60.0000 M3/DIA |  | Unidad: M3 |  | Costo Unitario: | 324.26
Insumo | Unidad | Cuadrilla | Cantidad | PU | Parcial
CAPATAZ | HH | 0.1 | 0.0133 | 20.83 | 0.28
OPERARIO | HH | 2 | 0.2667 | 19.23 | 5.13
OFICIAL | HH | 1 | 0.1333 | 15.94 | 2.12
PEON | HH | 4 | 0.5333 | 14.33 | 7.64
OPERADOR DE EQUIPO LIVIANO | HH | 1 | 0.1333 | 20.73 | 2.76
|  |  |  | Mano de obra: | 17.93
VIBRADOR DE CONCRETO 4 HP 1.50" | HM | 1 | 0.1333 | 6.05 | 0.81
HERRAMIENTAS MANUALES | %MO |  | 3 | 17.93 | 0.54
|  |  |  | Equipo: | 1.35
CONCRETO PREMEZCLADO F'C=315 KG/CM2 | M3 |  | 1.02 | 299 | 304.98
|  |  |  | Subcontratos: | 304.98
CONCRETO PREMEZACLDO F´C=350 KG/CM2 - CIMIENTO REFORZADO
Rendimiento: 60.0000 M3/DIA |  | Unidad: M3 |  | Costo Unitario: | 324.26
Insumo | Unidad | Cuadrilla | Cantidad | PU | Parcial
CAPATAZ | HH | 0.1 | 0.0133 | 20.83 | 0.28
OPERARIO | HH | 2 | 0.2667 | 19.23 | 5.13
OFICIAL | HH | 1 | 0.1333 | 15.94 | 2.12
PEON | HH | 4 | 0.5333 | 14.33 | 7.64
OPERADOR DE EQUIPO LIVIANO | HH | 1 | 0.1333 | 20.73 | 2.76
|  |  |  | Mano de obra: | 17.93
VIBRADOR DE CONCRETO 4 HP 1.50" | HM | 1 | 0.1333 | 6.05 | 0.81
HERRAMIENTAS MANUALES | %MO |  | 3 | 17.93 | 0.54
|  |  |  | Equipo: | 1.35
CONCRETO PREMEZCLADO F'C=350 KG/CM2 | M3 |  | 1.02 | 299 | 304.98
|  |  |  | Subcontratos: | 304.98
CONCRETO PREMEZCLADO F´C=420 KG/CM2 - CIMIENTO REFORZADO
Rendimiento: 60.0000 M3/DIA |  | Unidad: M3 |  | Costo Unitario: | 336.5
Insumo | Unidad | Cuadrilla | Cantidad | PU | Parcial
CAPATAZ | HH | 0.1 | 0.0133 | 20.83 | 0.28
OPERARIO | HH | 2 | 0.2667 | 19.23 | 5.13
OFICIAL | HH | 1 | 0.1333 | 15.94 | 2.12
PEON | HH | 4 | 0.5333 | 14.33 | 7.64
OPERADOR DE EQUIPO LIVIANO | HH | 1 | 0.1333 | 20.73 | 2.76
|  |  |  | Mano de obra: | 17.93
VIBRADOR DE CONCRETO 4 HP 1.50" | HM | 1 | 0.1333 | 6.05 | 0.81
HERRAMIENTAS MANUALES | %MO |  | 3 | 17.93 | 0.54
|  |  |  | Equipo: | 1.35
CONCRETO PREMEZCLADO F'C=420 KG/CM2 | M3 |  | 1.02 | 311 | 317.22
|  |  |  | Subcontratos: | 317.22
CONCRETO PREMEZCLADO F´C= 175 KG/CM2 - VIGA DE CIMENTACIÓN
Rendimiento: 60.0000 M3/DIA |  | Unidad: M3 |  | Costo Unitario: | 233.48
Insumo | Unidad | Cuadrilla | Cantidad | PU | Parcial
CAPATAZ | HH | 0.1 | 0.0133 | 20.83 | 0.28
OPERARIO | HH | 2 | 0.2667 | 19.23 | 5.13
OFICIAL | HH | 1 | 0.1333 | 15.94 | 2.12
PEON | HH | 4 | 0.5333 | 14.33 | 7.64
OPERADOR DE EQUIPO LIVIANO | HH | 1 | 0.1333 | 20.73 | 2.76
|  |  |  | Mano de obra: | 17.93
VIBRADOR DE CONCRETO 4 HP 1.50" | HM | 1 | 0.1333 | 6.05 | 0.81
HERRAMIENTAS MANUALES | %MO |  | 3 | 17.93 | 0.54
|  |  |  | Equipo: | 1.35
CONCRETO PREMEZCLADO F'C=175 KG/CM2 | M3 |  | 1.02 | 210 | 214.2
|  |  |  | Subcontratos: | 214.2
CONCRETO PREMEZCLADO F´C=210 KG/CM2 - VIGA DE CIMENTACIÓN
Rendimiento: 60.0000 M3/DIA |  | Unidad: M3 |  | Costo Unitario: | 248.78
Insumo | Unidad | Cuadrilla | Cantidad | PU | Parcial
CAPATAZ | HH | 0.1 | 0.0133 | 20.83 | 0.28
OPERARIO | HH | 2 | 0.2667 | 19.23 | 5.13
OFICIAL | HH | 1 | 0.1333 | 15.94 | 2.12
PEON | HH | 4 | 0.5333 | 14.33 | 7.64
OPERADOR DE EQUIPO LIVIANO | HH | 1 | 0.1333 | 20.73 | 2.76
|  |  |  | Mano de obra: | 17.93
VIBRADOR DE CONCRETO 4 HP 1.50" | HM | 1 | 0.1333 | 6.05 | 0.81
HERRAMIENTAS MANUALES | %MO |  | 3 | 17.93 | 0.54
|  |  |  | Equipo: | 1.35
CONCRETO PREMEZCLADO F'C=210 KG/CM2 | M3 |  | 1.02 | 225 | 229.5
|  |  |  | Subcontratos: | 229.5
CONCRETO PREMEZCLADO F´C=245 KG/CM2 - VIGA DE CIMENTACIÓN
Rendimiento: 60.0000 M3/DIA |  | Unidad: M3 |  | Costo Unitario: | 267.14
Insumo | Unidad | Cuadrilla | Cantidad | PU | Parcial
CAPATAZ | HH | 0.1 | 0.0133 | 20.83 | 0.28
OPERARIO | HH | 2 | 0.2667 | 19.23 | 5.13
OFICIAL | HH | 1 | 0.1333 | 15.94 | 2.12
PEON | HH | 4 | 0.5333 | 14.33 | 7.64
OPERADOR DE EQUIPO LIVIANO | HH | 1 | 0.1333 | 20.73 | 2.76
|  |  |  | Mano de obra: | 17.93
VIBRADOR DE CONCRETO 4 HP 1.50" | HM | 1 | 0.1333 | 6.05 | 0.81
HERRAMIENTAS MANUALES | %MO |  | 3 | 17.93 | 0.54
|  |  |  | Equipo: | 1.35
CONCRETO PREMEZCLADO F'C=245 KG/CM2 | M3 |  | 1.02 | 243 | 247.86
|  |  |  | Subcontratos: | 247.86
CONCRETO PREMEZCLADO F´C=280 KG/CM2 - VIGA DE CIMENTACIÓN
Rendimiento: 60.0000 M3/DIA |  | Unidad: M3 |  | Costo Unitario: | 282.44
Insumo | Unidad | Cuadrilla | Cantidad | PU | Parcial
CAPATAZ | HH | 0.1 | 0.0133 | 20.83 | 0.28
OPERARIO | HH | 2 | 0.2667 | 19.23 | 5.13
OFICIAL | HH | 1 | 0.1333 | 15.94 | 2.12
PEON | HH | 4 | 0.5333 | 14.33 | 7.64
OPERADOR DE EQUIPO LIVIANO | HH | 1 | 0.1333 | 20.73 | 2.76
|  |  |  | Mano de obra: | 17.93
VIBRADOR DE CONCRETO 4 HP 1.50" | HM | 1 | 0.1333 | 6.05 | 0.81
HERRAMIENTAS MANUALES | %MO |  | 3 | 17.93 | 0.54
|  |  |  | Equipo: | 1.35
CONCRETO PREMEZCLADO F'C=280 KG/CM2 | M3 |  | 1.02 | 258 | 263.16
|  |  |  | Subcontratos: | 263.16
CONCRETO PREMEZCLADO F´C=315 KG/CM2 - VIGA DE CIMENTACIÓN
Rendimiento: 60.0000 M3/DIA |  | Unidad: M3 |  | Costo Unitario: | 324.26
Insumo | Unidad | Cuadrilla | Cantidad | PU | Parcial
CAPATAZ | HH | 0.1 | 0.0133 | 20.83 | 0.28
OPERARIO | HH | 2 | 0.2667 | 19.23 | 5.13
OFICIAL | HH | 1 | 0.1333 | 15.94 | 2.12
PEON | HH | 4 | 0.5333 | 14.33 | 7.64
OPERADOR DE EQUIPO LIVIANO | HH | 1 | 0.1333 | 20.73 | 2.76
|  |  |  | Mano de obra: | 17.93
VIBRADOR DE CONCRETO 4 HP 1.50" | HM | 1 | 0.1333 | 6.05 | 0.81
HERRAMIENTAS MANUALES | %MO |  | 3 | 17.93 | 0.54
|  |  |  | Equipo: | 1.35
CONCRETO PREMEZCLADO F'C=315 KG/CM2 | M3 |  | 1.02 | 299 | 304.98
|  |  |  | Subcontratos: | 304.98
CONCRETO PREMEZCLADO F´C=350 KG/CM2 - VIGA DE CIMENTACIÓN
Rendimiento: 60.0000 M3/DIA |  | Unidad: M3 |  | Costo Unitario: | 324.26
Insumo | Unidad | Cuadrilla | Cantidad | PU | Parcial
CAPATAZ | HH | 0.1 | 0.0133 | 20.83 | 0.28
OPERARIO | HH | 2 | 0.2667 | 19.23 | 5.13
OFICIAL | HH | 1 | 0.1333 | 15.94 | 2.12
PEON | HH | 4 | 0.5333 | 14.33 | 7.64
OPERADOR DE EQUIPO LIVIANO | HH | 1 | 0.1333 | 20.73 | 2.76
|  |  |  | Mano de obra: | 17.93
VIBRADOR DE CONCRETO 4 HP 1.50" | HM | 1 | 0.1333 | 6.05 | 0.81
HERRAMIENTAS MANUALES | %MO |  | 3 | 17.93 | 0.54
|  |  |  | Equipo: | 1.35
CONCRETO PREMEZCLADO F'C=350 KG/CM2 | M3 |  | 1.02 | 299 | 304.98
|  |  |  | Subcontratos: | 304.98
CONCRETO PREMEZCLADO F´C=420 KG/CM2 - VIGA DE CIMENTACIÓN
Rendimiento: 60.0000 M3/DIA |  | Unidad: M3 |  | Costo Unitario: | 336.5
Insumo | Unidad | Cuadrilla | Cantidad | PU | Parcial
CAPATAZ | HH | 0.1 | 0.0133 | 20.83 | 0.28
OPERARIO | HH | 2 | 0.2667 | 19.23 | 5.13
OFICIAL | HH | 1 | 0.1333 | 15.94 | 2.12
PEON | HH | 4 | 0.5333 | 14.33 | 7.64
OPERADOR DE EQUIPO LIVIANO | HH | 1 | 0.1333 | 20.73 | 2.76
|  |  |  | Mano de obra: | 17.93
VIBRADOR DE CONCRETO 4 HP 1.50" | HM | 1 | 0.1333 | 6.05 | 0.81
HERRAMIENTAS MANUALES | %MO |  | 3 | 17.93 | 0.54
|  |  |  | Equipo: | 1.35
CONCRETO PREMEZCLADO F'C=420 KG/CM2 | M3 |  | 1.02 | 311 | 317.22
|  |  |  | Subcontratos: | 317.22
CONCRETO PREMEZCLADO F´C=175 KG/CM2 - LOSA DE CIMENTACIÓN
Rendimiento: 65.0000 M3/DIA |  | Unidad: M3 |  | Costo Unitario: | 231.99
Insumo | Unidad | Cuadrilla | Cantidad | PU | Parcial
CAPATAZ | HH | 0.1 | 0.0123 | 20.83 | 0.26
OPERARIO | HH | 2 | 0.2462 | 19.23 | 4.73
OFICIAL | HH | 1 | 0.1231 | 15.94 | 1.96
PEON | HH | 4 | 0.4923 | 14.33 | 7.05
OPERADOR DE EQUIPO LIVIANO | HH | 1 | 0.1231 | 20.73 | 2.55
|  |  |  | Mano de obra: | 16.55
VIBRADOR DE CONCRETO 4 HP 1.50" | HM | 1 | 0.1231 | 6.05 | 0.74
HERRAMIENTAS MANUALES | %MO |  | 3 | 16.55 | 0.5
|  |  |  | Equipo: | 1.24
CONCRETO PREMEZCLADO F'C=175 KG/CM2 | M3 |  | 1.02 | 210 | 214.2
|  |  |  | Subcontratos: | 214.2
CONCRETO PREMEZCLADO F´C=210 KG/CM2 - LOSA DE CIMENTACIÓN
Rendimiento: 65.0000 M3/DIA |  | Unidad: M3 |  | Costo Unitario: | 247.29
Insumo | Unidad | Cuadrilla | Cantidad | PU | Parcial
CAPATAZ | HH | 0.1 | 0.0123 | 20.83 | 0.26
OPERARIO | HH | 2 | 0.2462 | 19.23 | 4.73
OFICIAL | HH | 1 | 0.1231 | 15.94 | 1.96
PEON | HH | 4 | 0.4923 | 14.33 | 7.05
OPERADOR DE EQUIPO LIVIANO | HH | 1 | 0.1231 | 20.73 | 2.55
|  |  |  | Mano de obra: | 16.55
VIBRADOR DE CONCRETO 4 HP 1.50" | HM | 1 | 0.1231 | 6.05 | 0.74
HERRAMIENTAS MANUALES | %MO |  | 3 | 16.55 | 0.5
|  |  |  | Equipo: | 1.24
CONCRETO PREMEZCLADO F'C=210 KG/CM2 | M3 |  | 1.02 | 225 | 229.5
|  |  |  | Subcontratos: | 229.5
CONCRETO PREMEZCLADO F´C =245 KG/CM2 - LOSA DE CIMENTACIÓN
Rendimiento: 65.0000 M3/DIA |  | Unidad: M3 |  | Costo Unitario: | 265.65
Insumo | Unidad | Cuadrilla | Cantidad | PU | Parcial
CAPATAZ | HH | 0.1 | 0.0123 | 20.83 | 0.26
OPERARIO | HH | 2 | 0.2462 | 19.23 | 4.73
OFICIAL | HH | 1 | 0.1231 | 15.94 | 1.96
PEON | HH | 4 | 0.4923 | 14.33 | 7.05
OPERADOR DE EQUIPO LIVIANO | HH | 1 | 0.1231 | 20.73 | 2.55
|  |  |  | Mano de obra: | 16.55
VIBRADOR DE CONCRETO 4 HP 1.50" | HM | 1 | 0.1231 | 6.05 | 0.74
HERRAMIENTAS MANUALES | %MO |  | 3 | 16.55 | 0.5
|  |  |  | Equipo: | 1.24
CONCRETO PREMEZCLADO F'C=245 KG/CM2 | M3 |  | 1.02 | 243 | 247.86
|  |  |  | Subcontratos: | 247.86
CONCRETO PREMEZCLADO F´C=280 KG/CM2 - LOSA DE CIMENTACIÓN
Rendimiento: 65.0000 M3/DIA |  | Unidad: M3 |  | Costo Unitario: | 280.95
Insumo | Unidad | Cuadrilla | Cantidad | PU | Parcial
CAPATAZ | HH | 0.1 | 0.0123 | 20.83 | 0.26
OPERARIO | HH | 2 | 0.2462 | 19.23 | 4.73
OFICIAL | HH | 1 | 0.1231 | 15.94 | 1.96
PEON | HH | 4 | 0.4923 | 14.33 | 7.05
OPERADOR DE EQUIPO LIVIANO | HH | 1 | 0.1231 | 20.73 | 2.55
|  |  |  | Mano de obra: | 16.55
VIBRADOR DE CONCRETO 4 HP 1.50" | HM | 1 | 0.1231 | 6.05 | 0.74
HERRAMIENTAS MANUALES | %MO |  | 3 | 16.55 | 0.5
|  |  |  | Equipo: | 1.24
CONCRETO PREMEZCLADO F'C=280 KG/CM2 | M3 |  | 1.02 | 258 | 263.16
|  |  |  | Subcontratos: | 263.16
CONCRETO PREMEZCLADO F´C=315 KG/CM2 - LOSA DE CIMENTACIÓN
Rendimiento: 65.0000 M3/DIA |  | Unidad: M3 |  | Costo Unitario: | 322.77
Insumo | Unidad | Cuadrilla | Cantidad | PU | Parcial
CAPATAZ | HH | 0.1 | 0.0123 | 20.83 | 0.26
OPERARIO | HH | 2 | 0.2462 | 19.23 | 4.73
OFICIAL | HH | 1 | 0.1231 | 15.94 | 1.96
PEON | HH | 4 | 0.4923 | 14.33 | 7.05
OPERADOR DE EQUIPO LIVIANO | HH | 1 | 0.1231 | 20.73 | 2.55
|  |  |  | Mano de obra: | 16.55
VIBRADOR DE CONCRETO 4 HP 1.50" | HM | 1 | 0.1231 | 6.05 | 0.74
HERRAMIENTAS MANUALES | %MO |  | 3 | 16.55 | 0.5
|  |  |  | Equipo: | 1.24
CONCRETO PREMEZCLADO F'C=315 KG/CM2 | M3 |  | 1.02 | 299 | 304.98
|  |  |  | Subcontratos: | 304.98
CONCRETO PREMEZCLADO F´C=350 KG/CM2 - LOSA DE CIMENTACIÓN
Rendimiento: 65.0000 M3/DIA |  | Unidad: M3 |  | Costo Unitario: | 322.77
Insumo | Unidad | Cuadrilla | Cantidad | PU | Parcial
CAPATAZ | HH | 0.1 | 0.0123 | 20.83 | 0.26
OPERARIO | HH | 2 | 0.2462 | 19.23 | 4.73
OFICIAL | HH | 1 | 0.1231 | 15.94 | 1.96
PEON | HH | 4 | 0.4923 | 14.33 | 7.05
OPERADOR DE EQUIPO LIVIANO | HH | 1 | 0.1231 | 20.73 | 2.55
|  |  |  | Mano de obra: | 16.55
VIBRADOR DE CONCRETO 4 HP 1.50" | HM | 1 | 0.1231 | 6.05 | 0.74
HERRAMIENTAS MANUALES | %MO |  | 3 | 16.55 | 0.5
|  |  |  | Equipo: | 1.24
CONCRETO PREMEZCLADO F'C=350 KG/CM2 | M3 |  | 1.02 | 299 | 304.98
|  |  |  | Subcontratos: | 304.98
CONCRETO PREMEZCLADO F´C=420 KG/CM2 - LOSA DE CIMENTACIÓN
Rendimiento: 65.0000 M3/DIA |  | Unidad: M3 |  | Costo Unitario: | 335.01
Insumo | Unidad | Cuadrilla | Cantidad | PU | Parcial
CAPATAZ | HH | 0.1 | 0.0123 | 20.83 | 0.26
OPERARIO | HH | 2 | 0.2462 | 19.23 | 4.73
OFICIAL | HH | 1 | 0.1231 | 15.94 | 1.96
PEON | HH | 4 | 0.4923 | 14.33 | 7.05
OPERADOR DE EQUIPO LIVIANO | HH | 1 | 0.1231 | 20.73 | 2.55
|  |  |  | Mano de obra: | 16.55
VIBRADOR DE CONCRETO 4 HP 1.50" | HM | 1 | 0.1231 | 6.05 | 0.74
HERRAMIENTAS MANUALES | %MO |  | 3 | 16.55 | 0.5
|  |  |  | Equipo: | 1.24
CONCRETO PREMEZCLADO F'C=420 KG/CM2 | M3 |  | 1.02 | 311 | 317.22
|  |  |  | Subcontratos: | 317.22
CONCRETO PREMEZCLADO F´C= 175 KG/CM2 - SOBRECIMIENTO REFORZADO
Rendimiento: 35.0000 M3/DIA |  | Unidad: M3 |  | Costo Unitario: | 250.63
Insumo | Unidad | Cuadrilla | Cantidad | PU | Parcial
CAPATAZ | HH | 0.1 | 0.0229 | 20.83 | 0.48
OPERARIO | HH | 2 | 0.4571 | 19.23 | 8.79
OFICIAL | HH | 1 | 0.2286 | 15.94 | 3.64
PEON | HH | 5 | 1.1429 | 14.33 | 16.38
OPERADOR DE EQUIPO LIVIANO | HH | 1 | 0.2286 | 20.73 | 4.74
|  |  |  | Mano de obra: | 34.03
VIBRADOR DE CONCRETO 4 HP 1.50" | HM | 1 | 0.2286 | 6.05 | 1.38
HERRAMIENTAS MANUALES | %MO |  | 3 | 34.03 | 1.02
|  |  |  | Equipo: | 2.4
CONCRETO PREMEZCLADO F'C=175 KG/CM2 | M3 |  | 1.02 | 210 | 214.2
|  |  |  | Subcontratos: | 214.2
CONCRETO PREMEZCLADO F´C=210 KG/CM2 - SOBRECIMIENTO REFORZADO
Rendimiento: 35.0000 M3/DIA |  | Unidad: M3 |  | Costo Unitario: | 265.93
Insumo | Unidad | Cuadrilla | Cantidad | PU | Parcial
CAPATAZ | HH | 0.1 | 0.0229 | 20.83 | 0.48
OPERARIO | HH | 2 | 0.4571 | 19.23 | 8.79
OFICIAL | HH | 1 | 0.2286 | 15.94 | 3.64
PEON | HH | 5 | 1.1429 | 14.33 | 16.38
OPERADOR DE EQUIPO LIVIANO | HH | 1 | 0.2286 | 20.73 | 4.74
|  |  |  | Mano de obra: | 34.03
VIBRADOR DE CONCRETO 4 HP 1.50" | HM | 1 | 0.2286 | 6.05 | 1.38
HERRAMIENTAS MANUALES | %MO |  | 3 | 34.03 | 1.02
|  |  |  | Equipo: | 2.4
CONCRETO PREMEZCLADO F'C=210 KG/CM2 | M3 |  | 1.02 | 225 | 229.5
|  |  |  | Subcontratos: | 229.5
CONCRETO PREMEZCLADO F´C=245 KG/CM2 - SOBRECIMIENTO REFORZADO
Rendimiento: 35.0000 M3/DIA |  | Unidad: M3 |  | Costo Unitario: | 284.29
Insumo | Unidad | Cuadrilla | Cantidad | PU | Parcial
CAPATAZ | HH | 0.1 | 0.0229 | 20.83 | 0.48
OPERARIO | HH | 2 | 0.4571 | 19.23 | 8.79
OFICIAL | HH | 1 | 0.2286 | 15.94 | 3.64
PEON | HH | 5 | 1.1429 | 14.33 | 16.38
OPERADOR DE EQUIPO LIVIANO | HH | 1 | 0.2286 | 20.73 | 4.74
|  |  |  | Mano de obra: | 34.03
VIBRADOR DE CONCRETO 4 HP 1.50" | HM | 1 | 0.2286 | 6.05 | 1.38
HERRAMIENTAS MANUALES | %MO |  | 3 | 34.03 | 1.02
|  |  |  | Equipo: | 2.4
CONCRETO PREMEZCLADO F'C=245 KG/CM2 | M3 |  | 1.02 | 243 | 247.86
|  |  |  | Subcontratos: | 247.86
CONCRETO PREMEZCLADO F´C=280 KG/CM2 - SOBRECIMIENTO REFORZADO
Rendimiento: 35.0000 M3/DIA |  | Unidad: M3 |  | Costo Unitario: | 299.59
Insumo | Unidad | Cuadrilla | Cantidad | PU | Parcial
CAPATAZ | HH | 0.1 | 0.0229 | 20.83 | 0.48
OPERARIO | HH | 2 | 0.4571 | 19.23 | 8.79
OFICIAL | HH | 1 | 0.2286 | 15.94 | 3.64
PEON | HH | 5 | 1.1429 | 14.33 | 16.38
OPERADOR DE EQUIPO LIVIANO | HH | 1 | 0.2286 | 20.73 | 4.74
|  |  |  | Mano de obra: | 34.03
VIBRADOR DE CONCRETO 4 HP 1.50" | HM | 1 | 0.2286 | 6.05 | 1.38
HERRAMIENTAS MANUALES | %MO |  | 3 | 34.03 | 1.02
|  |  |  | Equipo: | 2.4
CONCRETO PREMEZCLADO F'C=280 KG/CM2 | M3 |  | 1.02 | 258 | 263.16
|  |  |  | Subcontratos: | 263.16
CONCRETO PREMEZCLADO F´C=315 KG/CM2 - SOBRECIMIENTO REFORZADO
Rendimiento: 35.0000 M3/DIA |  | Unidad: M3 |  | Costo Unitario: | 341.41
Insumo | Unidad | Cuadrilla | Cantidad | PU | Parcial
CAPATAZ | HH | 0.1 | 0.0229 | 20.83 | 0.48
OPERARIO | HH | 2 | 0.4571 | 19.23 | 8.79
OFICIAL | HH | 1 | 0.2286 | 15.94 | 3.64
PEON | HH | 5 | 1.1429 | 14.33 | 16.38
OPERADOR DE EQUIPO LIVIANO | HH | 1 | 0.2286 | 20.73 | 4.74
|  |  |  | Mano de obra: | 34.03
VIBRADOR DE CONCRETO 4 HP 1.50" | HM | 1 | 0.2286 | 6.05 | 1.38
HERRAMIENTAS MANUALES | %MO |  | 3 | 34.03 | 1.02
|  |  |  | Equipo: | 2.4
CONCRETO PREMEZCLADO F'C=315 KG/CM2 | M3 |  | 1.02 | 299 | 304.98
|  |  |  | Subcontratos: | 304.98
CONCRETO PREMEZCLADO F´C=350 KG/CM2 - SOBRECIMIENTO REFORZADO
Rendimiento: 35.0000 M3/DIA |  | Unidad: M3 |  | Costo Unitario: | 340.92
Insumo | Unidad | Cuadrilla | Cantidad | PU | Parcial
OPERARIO | HH | 2 | 0.4571 | 19.23 | 8.79
OFICIAL | HH | 1 | 0.2286 | 15.94 | 3.64
PEON | HH | 5 | 1.1429 | 14.33 | 16.38
OPERADOR DE EQUIPO LIVIANO | HH | 1 | 0.2286 | 20.73 | 4.74
|  |  |  | Mano de obra: | 33.55
VIBRADOR DE CONCRETO 4 HP 1.50" | HM | 1 | 0.2286 | 6.05 | 1.38
HERRAMIENTAS MANUALES | %MO |  | 3 | 33.55 | 1.01
|  |  |  | Equipo: | 2.39
CONCRETO PREMEZCLADO F'C=350 KG/CM2 | M3 |  | 1.02 | 299 | 304.98
|  |  |  | Subcontratos: | 304.98
CONCRETO PREMEZCLADO F´C=420 KG/CM2 - SOBRECIMIENTO REFORZADO
Rendimiento: 35.0000 M3/DIA |  | Unidad: M3 |  | Costo Unitario: | 353.65
Insumo | Unidad | Cuadrilla | Cantidad | PU | Parcial
CAPATAZ | HH | 0.1 | 0.0229 | 20.83 | 0.48
OPERARIO | HH | 2 | 0.4571 | 19.23 | 8.79
OFICIAL | HH | 1 | 0.2286 | 15.94 | 3.64
PEON | HH | 5 | 1.1429 | 14.33 | 16.38
OPERADOR DE EQUIPO LIVIANO | HH | 1 | 0.2286 | 20.73 | 4.74
|  |  |  | Mano de obra: | 34.03
VIBRADOR DE CONCRETO 4 HP 1.50" | HM | 1 | 0.2286 | 6.05 | 1.38
HERRAMIENTAS MANUALES | %MO |  | 3 | 34.03 | 1.02
|  |  |  | Equipo: | 2.4
CONCRETO PREMEZCLADO F'C=420 KG/CM2 | M3 |  | 1.02 | 311 | 317.22
|  |  |  | Subcontratos: | 317.22
CONCRETO PREMEZCLADO F´C=175 KG/CM2 - MUROS Y TABIQUES
Rendimiento: 25.0000 M3/DIA |  | Unidad: M3 |  | Costo Unitario: | 470.48
Insumo | Unidad | Cuadrilla | Cantidad | PU | Parcial
CAPATAZ | HH | 0.1 | 0.032 | 20.83 | 0.67
OPERARIO | HH | 2 | 0.64 | 19.23 | 12.31
OFICIAL | HH | 1 | 0.32 | 15.94 | 5.1
PEON | HH | 4 | 1.28 | 14.33 | 18.34
OPERADOR DE EQUIPO LIVIANO | HH | 1 | 0.32 | 20.73 | 6.63
|  |  |  | Mano de obra: | 43.05
VIBRADOR DE CONCRETO 4 HP 1.50" | HM | 1 | 0.32 | 6.05 | 1.94
HERRAMIENTAS MANUALES | %MO |  | 3 | 43.05 | 1.29
|  |  |  | Equipo: | 3.23
CONCRETO PREMEZCLADO F'C=175 KG/CM2 | M3 |  | 1.02 | 210 | 214.2
SERVICIO DE BOMBA DE CONCRETO | M3 |  | 1 | 210 | 210
|  |  |  | Subcontratos: | 424.2
CONCRETO PREMEZCLADO F´C=210 KG/CM2 - MUROS Y TABIQUES
Rendimiento: 25.0000 M3/DIA |  | Unidad: M3 |  | Costo Unitario: | 485.78
Insumo | Unidad | Cuadrilla | Cantidad | PU | Parcial
CAPATAZ | HH | 0.1 | 0.032 | 20.83 | 0.67
OPERARIO | HH | 2 | 0.64 | 19.23 | 12.31
OFICIAL | HH | 1 | 0.32 | 15.94 | 5.1
PEON | HH | 4 | 1.28 | 14.33 | 18.34
OPERADOR DE EQUIPO LIVIANO | HH | 1 | 0.32 | 20.73 | 6.63
|  |  |  | Mano de obra: | 43.05
VIBRADOR DE CONCRETO 4 HP 1.50" | HM | 1 | 0.32 | 6.05 | 1.94
HERRAMIENTAS MANUALES | %MO |  | 3 | 43.05 | 1.29
|  |  |  | Equipo: | 3.23
CONCRETO PREMEZCLADO F'C=210 KG/CM2 | M3 |  | 1.02 | 225 | 229.5
SERVICIO DE BOMBA DE CONCRETO | M3 |  | 1 | 210 | 210
|  |  |  | Subcontratos: | 439.5
CONCRETO PREMEZCLADO F´C=245 KG/CM2 - MUROS Y TABIQUES
Rendimiento: 25.0000 M3/DIA |  | Unidad: M3 |  | Costo Unitario: | 504.14
Insumo | Unidad | Cuadrilla | Cantidad | PU | Parcial
CAPATAZ | HH | 0.1 | 0.032 | 20.83 | 0.67
OPERARIO | HH | 2 | 0.64 | 19.23 | 12.31
OFICIAL | HH | 1 | 0.32 | 15.94 | 5.1
PEON | HH | 4 | 1.28 | 14.33 | 18.34
OPERADOR DE EQUIPO LIVIANO | HH | 1 | 0.32 | 20.73 | 6.63
|  |  |  | Mano de obra: | 43.05
VIBRADOR DE CONCRETO 4 HP 1.50" | HM | 1 | 0.32 | 6.05 | 1.94
HERRAMIENTAS MANUALES | %MO |  | 3 | 43.05 | 1.29
|  |  |  | Equipo: | 3.23
CONCRETO PREMEZCLADO F'C=245 KG/CM2 | M3 |  | 1.02 | 243 | 247.86
SERVICIO DE BOMBA DE CONCRETO | M3 |  | 1 | 210 | 210
|  |  |  | Subcontratos: | 457.86
CONCRETO PREMEZCLADO F´C= 280 KG/CM2 - MUROS Y TABIQUES
Rendimiento: 25.0000 M3/DIA |  | Unidad: M3 |  | Costo Unitario: | 519.44
Insumo | Unidad | Cuadrilla | Cantidad | PU | Parcial
CAPATAZ | HH | 0.1 | 0.032 | 20.83 | 0.67
OPERARIO | HH | 2 | 0.64 | 19.23 | 12.31
OFICIAL | HH | 1 | 0.32 | 15.94 | 5.1
PEON | HH | 4 | 1.28 | 14.33 | 18.34
OPERADOR DE EQUIPO LIVIANO | HH | 1 | 0.32 | 20.73 | 6.63
|  |  |  | Mano de obra: | 43.05
VIBRADOR DE CONCRETO 4 HP 1.50" | HM | 1 | 0.32 | 6.05 | 1.94
HERRAMIENTAS MANUALES | %MO |  | 3 | 43.05 | 1.29
|  |  |  | Equipo: | 3.23
CONCRETO PREMEZCLADO F'C=280 KG/CM2 | M3 |  | 1.02 | 258 | 263.16
SERVICIO DE BOMBA DE CONCRETO | M3 |  | 1 | 210 | 210
|  |  |  | Subcontratos: | 473.16
CONCRETO PREMEZCLADO F´C= 315 KG/CM2 - MUROS Y TABIQUES
Rendimiento: 25.0000 M3/DIA |  | Unidad: M3 |  | Costo Unitario: | 561.26
Insumo | Unidad | Cuadrilla | Cantidad | PU | Parcial
CAPATAZ | HH | 0.1 | 0.032 | 20.83 | 0.67
OPERARIO | HH | 2 | 0.64 | 19.23 | 12.31
OFICIAL | HH | 1 | 0.32 | 15.94 | 5.1
PEON | HH | 4 | 1.28 | 14.33 | 18.34
OPERADOR DE EQUIPO LIVIANO | HH | 1 | 0.32 | 20.73 | 6.63
|  |  |  | Mano de obra: | 43.05
VIBRADOR DE CONCRETO 4 HP 1.50" | HM | 1 | 0.32 | 6.05 | 1.94
HERRAMIENTAS MANUALES | %MO |  | 3 | 43.05 | 1.29
|  |  |  | Equipo: | 3.23
CONCRETO PREMEZCLADO F'C=315 KG/CM2 | M3 |  | 1.02 | 299 | 304.98
SERVICIO DE BOMBA DE CONCRETO | M3 |  | 1 | 210 | 210
|  |  |  | Subcontratos: | 514.98
CONCRETO PREMEZCLADO F´C=350 KG/CM2 - MUROS Y TABIQUES
Rendimiento: 25.0000 M3/DIA |  | Unidad: M3 |  | Costo Unitario: | 561.26
Insumo | Unidad | Cuadrilla | Cantidad | PU | Parcial
CAPATAZ | HH | 0.1 | 0.032 | 20.83 | 0.67
OPERARIO | HH | 2 | 0.64 | 19.23 | 12.31
OFICIAL | HH | 1 | 0.32 | 15.94 | 5.1
PEON | HH | 4 | 1.28 | 14.33 | 18.34
OPERADOR DE EQUIPO LIVIANO | HH | 1 | 0.32 | 20.73 | 6.63
|  |  |  | Mano de obra: | 43.05
VIBRADOR DE CONCRETO 4 HP 1.50" | HM | 1 | 0.32 | 6.05 | 1.94
HERRAMIENTAS MANUALES | %MO |  | 3 | 43.05 | 1.29
|  |  |  | Equipo: | 3.23
CONCRETO PREMEZCLADO F'C=350 KG/CM2 | M3 |  | 1.02 | 299 | 304.98
SERVICIO DE BOMBA DE CONCRETO | M3 |  | 1 | 210 | 210
|  |  |  | Subcontratos: | 514.98
CONCRETO PREMEZCLADO F´C=420 KG/CM2 - MUROS Y TABIQUES
Rendimiento: 25.0000 M3/DIA |  | Unidad: M3 |  | Costo Unitario: | 573.5
Insumo | Unidad | Cuadrilla | Cantidad | PU | Parcial
CAPATAZ | HH | 0.1 | 0.032 | 20.83 | 0.67
OPERARIO | HH | 2 | 0.64 | 19.23 | 12.31
OFICIAL | HH | 1 | 0.32 | 15.94 | 5.1
PEON | HH | 4 | 1.28 | 14.33 | 18.34
OPERADOR DE EQUIPO LIVIANO | HH | 1 | 0.32 | 20.73 | 6.63
|  |  |  | Mano de obra: | 43.05
VIBRADOR DE CONCRETO 4 HP 1.50" | HM | 1 | 0.32 | 6.05 | 1.94
HERRAMIENTAS MANUALES | %MO |  | 3 | 43.05 | 1.29
|  |  |  | Equipo: | 3.23
CONCRETO PREMEZCLADO F'C=420 KG/CM2 | M3 |  | 1.02 | 311 | 317.22
SERVICIO DE BOMBA DE CONCRETO | M3 |  | 1 | 210 | 210
|  |  |  | Subcontratos: | 527.22
CONCRETO PREMEZCLADO F´C=175 KG/CM2 - COLUMNAS
Rendimiento: 30.0000 M3/DIA |  | Unidad: M3 |  | Costo Unitario: | 462.78
Insumo | Unidad | Cuadrilla | Cantidad | PU | Parcial
CAPATAZ | HH | 0.1 | 0.0267 | 20.83 | 0.56
OPERARIO | HH | 2 | 0.5333 | 19.23 | 10.26
OFICIAL | HH | 1 | 0.2667 | 15.94 | 4.25
PEON | HH | 4 | 1.0667 | 14.33 | 15.29
OPERADOR DE EQUIPO LIVIANO | HH | 1 | 0.2667 | 20.73 | 5.53
|  |  |  | Mano de obra: | 35.89
VIBRADOR DE CONCRETO 4 HP 1.50" | HM | 1 | 0.2667 | 6.05 | 1.61
HERRAMIENTAS MANUALES | %MO |  | 3 | 35.89 | 1.08
|  |  |  | Equipo: | 2.69
CONCRETO PREMEZCLADO F'C=175 KG/CM2 | M3 |  | 1.02 | 210 | 214.2
SERVICIO DE BOMBA DE CONCRETO | M3 |  | 1 | 210 | 210
|  |  |  | Subcontratos: | 424.2
CONCRETO PREMEZCLADO F´C=210 KG/CM2 - COLUMNAS
Rendimiento: 30.0000 M3/DIA |  | Unidad: M3 |  | Costo Unitario: | 478.08
Insumo | Unidad | Cuadrilla | Cantidad | PU | Parcial
CAPATAZ | HH | 0.1 | 0.0267 | 20.83 | 0.56
OPERARIO | HH | 2 | 0.5333 | 19.23 | 10.26
OFICIAL | HH | 1 | 0.2667 | 15.94 | 4.25
PEON | HH | 4 | 1.0667 | 14.33 | 15.29
OPERADOR DE EQUIPO LIVIANO | HH | 1 | 0.2667 | 20.73 | 5.53
|  |  |  | Mano de obra: | 35.89
VIBRADOR DE CONCRETO 4 HP 1.50" | HM | 1 | 0.2667 | 6.05 | 1.61
HERRAMIENTAS MANUALES | %MO |  | 3 | 35.89 | 1.08
|  |  |  | Equipo: | 2.69
CONCRETO PREMEZCLADO F'C=210 KG/CM2 | M3 |  | 1.02 | 225 | 229.5
SERVICIO DE BOMBA DE CONCRETO | M3 |  | 1 | 210 | 210
|  |  |  | Subcontratos: | 439.5
CONCRETO PREMEZCLADO F´C=245 KG/CM2 - COLUMNAS
Rendimiento: 30.0000 M3/DIA |  | Unidad: M3 |  | Costo Unitario: | 496.44
Insumo | Unidad | Cuadrilla | Cantidad | PU | Parcial
CAPATAZ | HH | 0.1 | 0.0267 | 20.83 | 0.56
OPERARIO | HH | 2 | 0.5333 | 19.23 | 10.26
OFICIAL | HH | 1 | 0.2667 | 15.94 | 4.25
PEON | HH | 4 | 1.0667 | 14.33 | 15.29
OPERADOR DE EQUIPO LIVIANO | HH | 1 | 0.2667 | 20.73 | 5.53
|  |  |  | Mano de obra: | 35.89
VIBRADOR DE CONCRETO 4 HP 1.50" | HM | 1 | 0.2667 | 6.05 | 1.61
HERRAMIENTAS MANUALES | %MO |  | 3 | 35.89 | 1.08
|  |  |  | Equipo: | 2.69
CONCRETO PREMEZCLADO F'C=245 KG/CM2 | M3 |  | 1.02 | 243 | 247.86
SERVICIO DE BOMBA DE CONCRETO | M3 |  | 1 | 210 | 210
|  |  |  | Subcontratos: | 457.86
CONCRETO PREMEZCLADO F´C=280 KG/CM2 - COLUMNAS
Rendimiento: 30.0000 M3/DIA |  | Unidad: M3 |  | Costo Unitario: | 511.74
Insumo | Unidad | Cuadrilla | Cantidad | PU | Parcial
CAPATAZ | HH | 0.1 | 0.0267 | 20.83 | 0.56
OPERARIO | HH | 2 | 0.5333 | 19.23 | 10.26
OFICIAL | HH | 1 | 0.2667 | 15.94 | 4.25
PEON | HH | 4 | 1.0667 | 14.33 | 15.29
OPERADOR DE EQUIPO LIVIANO | HH | 1 | 0.2667 | 20.73 | 5.53
|  |  |  | Mano de obra: | 35.89
VIBRADOR DE CONCRETO 4 HP 1.50" | HM | 1 | 0.2667 | 6.05 | 1.61
HERRAMIENTAS MANUALES | %MO |  | 3 | 35.89 | 1.08
|  |  |  | Equipo: | 2.69
CONCRETO PREMEZCLADO F'C=280 KG/CM2 | M3 |  | 1.02 | 258 | 263.16
SERVICIO DE BOMBA DE CONCRETO | M3 |  | 1 | 210 | 210
|  |  |  | Subcontratos: | 473.16
CONCRETO PREMEZCLADO F´C=315 KG/CM2 - COLUMNAS
Rendimiento: 30.0000 M3/DIA |  | Unidad: M3 |  | Costo Unitario: | 553.56
Insumo | Unidad | Cuadrilla | Cantidad | PU | Parcial
CAPATAZ | HH | 0.1 | 0.0267 | 20.83 | 0.56
OPERARIO | HH | 2 | 0.5333 | 19.23 | 10.26
OFICIAL | HH | 1 | 0.2667 | 15.94 | 4.25
PEON | HH | 4 | 1.0667 | 14.33 | 15.29
OPERADOR DE EQUIPO LIVIANO | HH | 1 | 0.2667 | 20.73 | 5.53
|  |  |  | Mano de obra: | 35.89
VIBRADOR DE CONCRETO 4 HP 1.50" | HM | 1 | 0.2667 | 6.05 | 1.61
HERRAMIENTAS MANUALES | %MO |  | 3 | 35.89 | 1.08
|  |  |  | Equipo: | 2.69
CONCRETO PREMEZCLADO F'C=315 KG/CM2 | M3 |  | 1.02 | 299 | 304.98
SERVICIO DE BOMBA DE CONCRETO | M3 |  | 1 | 210 | 210
|  |  |  | Subcontratos: | 514.98
CONCRETO PREMEZCLADO F´C=350 KG/CM2 - COLUMNAS
Rendimiento: 30.0000 M3/DIA |  | Unidad: M3 |  | Costo Unitario: | 553.56
Insumo | Unidad | Cuadrilla | Cantidad | PU | Parcial
CAPATAZ | HH | 0.1 | 0.0267 | 20.83 | 0.56
OPERARIO | HH | 2 | 0.5333 | 19.23 | 10.26
OFICIAL | HH | 1 | 0.2667 | 15.94 | 4.25
PEON | HH | 4 | 1.0667 | 14.33 | 15.29
OPERADOR DE EQUIPO LIVIANO | HH | 1 | 0.2667 | 20.73 | 5.53
|  |  |  | Mano de obra: | 35.89
VIBRADOR DE CONCRETO 4 HP 1.50" | HM | 1 | 0.2667 | 6.05 | 1.61
HERRAMIENTAS MANUALES | %MO |  | 3 | 35.89 | 1.08
|  |  |  | Equipo: | 2.69
CONCRETO PREMEZCLADO F'C=350 KG/CM2 | M3 |  | 1.02 | 299 | 304.98
SERVICIO DE BOMBA DE CONCRETO | M3 |  | 1 | 210 | 210
|  |  |  | Subcontratos: | 514.98
CONCRETO PREMEZCLADO F´C= 420 KG/CM2 - COLUMNAS
Rendimiento: 30.0000 M3/DIA |  | Unidad: M3 |  | Costo Unitario: | 565.8
Insumo | Unidad | Cuadrilla | Cantidad | PU | Parcial
CAPATAZ | HH | 0.1 | 0.0267 | 20.83 | 0.56
OPERARIO | HH | 2 | 0.5333 | 19.23 | 10.26
OFICIAL | HH | 1 | 0.2667 | 15.94 | 4.25
PEON | HH | 4 | 1.0667 | 14.33 | 15.29
OPERADOR DE EQUIPO LIVIANO | HH | 1 | 0.2667 | 20.73 | 5.53
|  |  |  | Mano de obra: | 35.89
VIBRADOR DE CONCRETO 4 HP 1.50" | HM | 1 | 0.2667 | 6.05 | 1.61
HERRAMIENTAS MANUALES | %MO |  | 3 | 35.89 | 1.08
|  |  |  | Equipo: | 2.69
CONCRETO PREMEZCLADO F'C=420 KG/CM2 | M3 |  | 1.02 | 311 | 317.22
SERVICIO DE BOMBA DE CONCRETO | M3 |  | 1 | 210 | 210
|  |  |  | Subcontratos: | 527.22
CONCRETO PREMEZCLADO F´C=175 KG/CM2 - VIGAS
Rendimiento: 60.0000 M3/DIA |  | Unidad: M3 |  | Costo Unitario: | 443.48
Insumo | Unidad | Cuadrilla | Cantidad | PU | Parcial
CAPATAZ | HH | 0.1 | 0.0133 | 20.83 | 0.28
OPERARIO | HH | 2 | 0.2667 | 19.23 | 5.13
OFICIAL | HH | 1 | 0.1333 | 15.94 | 2.12
PEON | HH | 4 | 0.5333 | 14.33 | 7.64
OPERADOR DE EQUIPO LIVIANO | HH | 1 | 0.1333 | 20.73 | 2.76
|  |  |  | Mano de obra: | 17.93
VIBRADOR DE CONCRETO 4 HP 1.50" | HM | 1 | 0.1333 | 6.05 | 0.81
HERRAMIENTAS MANUALES | %MO |  | 3 | 17.93 | 0.54
|  |  |  | Equipo: | 1.35
CONCRETO PREMEZCLADO F'C=175 KG/CM2 | M3 |  | 1.02 | 210 | 214.2
SERVICIO DE BOMBA DE CONCRETO | M3 |  | 1 | 210 | 210
|  |  |  | Subcontratos: | 424.2
CONCRETO PREMEZCLADO F´C= 210 KG/CM2 - VIGAS
Rendimiento: 60.0000 M3/DIA |  | Unidad: M3 |  | Costo Unitario: | 458.78
Insumo | Unidad | Cuadrilla | Cantidad | PU | Parcial
CAPATAZ | HH | 0.1 | 0.0133 | 20.83 | 0.28
OPERARIO | HH | 2 | 0.2667 | 19.23 | 5.13
OFICIAL | HH | 1 | 0.1333 | 15.94 | 2.12
PEON | HH | 4 | 0.5333 | 14.33 | 7.64
OPERADOR DE EQUIPO LIVIANO | HH | 1 | 0.1333 | 20.73 | 2.76
|  |  |  | Mano de obra: | 17.93
VIBRADOR DE CONCRETO 4 HP 1.50" | HM | 1 | 0.1333 | 6.05 | 0.81
HERRAMIENTAS MANUALES | %MO |  | 3 | 17.93 | 0.54
|  |  |  | Equipo: | 1.35
CONCRETO PREMEZCLADO F'C=210 KG/CM2 | M3 |  | 1.02 | 225 | 229.5
SERVICIO DE BOMBA DE CONCRETO | M3 |  | 1 | 210 | 210
|  |  |  | Subcontratos: | 439.5
CONCRETO PREMEZCLADO F´C=245 KG/CM2 - VIGAS
Rendimiento: 60.0000 M3/DIA |  | Unidad: M3 |  | Costo Unitario: | 477.14
Insumo | Unidad | Cuadrilla | Cantidad | PU | Parcial
CAPATAZ | HH | 0.1 | 0.0133 | 20.83 | 0.28
OPERARIO | HH | 2 | 0.2667 | 19.23 | 5.13
OFICIAL | HH | 1 | 0.1333 | 15.94 | 2.12
PEON | HH | 4 | 0.5333 | 14.33 | 7.64
OPERADOR DE EQUIPO LIVIANO | HH | 1 | 0.1333 | 20.73 | 2.76
|  |  |  | Mano de obra: | 17.93
VIBRADOR DE CONCRETO 4 HP 1.50" | HM | 1 | 0.1333 | 6.05 | 0.81
HERRAMIENTAS MANUALES | %MO |  | 3 | 17.93 | 0.54
|  |  |  | Equipo: | 1.35
CONCRETO PREMEZCLADO F'C=245 KG/CM2 | M3 |  | 1.02 | 243 | 247.86
SERVICIO DE BOMBA DE CONCRETO | M3 |  | 1 | 210 | 210
|  |  |  | Subcontratos: | 457.86
CONCRETO PREMEZCLADO F´C=280 KG/CM2 - VIGAS
Rendimiento: 60.0000 M3/DIA |  | Unidad: M3 |  | Costo Unitario: | 492.44
Insumo | Unidad | Cuadrilla | Cantidad | PU | Parcial
CAPATAZ | HH | 0.1 | 0.0133 | 20.83 | 0.28
OPERARIO | HH | 2 | 0.2667 | 19.23 | 5.13
OFICIAL | HH | 1 | 0.1333 | 15.94 | 2.12
PEON | HH | 4 | 0.5333 | 14.33 | 7.64
OPERADOR DE EQUIPO LIVIANO | HH | 1 | 0.1333 | 20.73 | 2.76
|  |  |  | Mano de obra: | 17.93
VIBRADOR DE CONCRETO 4 HP 1.50" | HM | 1 | 0.1333 | 6.05 | 0.81
HERRAMIENTAS MANUALES | %MO |  | 3 | 17.93 | 0.54
|  |  |  | Equipo: | 1.35
CONCRETO PREMEZCLADO F'C=280 KG/CM2 | M3 |  | 1.02 | 258 | 263.16
SERVICIO DE BOMBA DE CONCRETO | M3 |  | 1 | 210 | 210
|  |  |  | Subcontratos: | 473.16
CONCRETO PREMEZCLADO F´C= 315 KG/CM2 - VIGAS
Rendimiento: 60.0000 M3/DIA |  | Unidad: M3 |  | Costo Unitario: | 534.26
Insumo | Unidad | Cuadrilla | Cantidad | PU | Parcial
CAPATAZ | HH | 0.1 | 0.0133 | 20.83 | 0.28
OPERARIO | HH | 2 | 0.2667 | 19.23 | 5.13
OFICIAL | HH | 1 | 0.1333 | 15.94 | 2.12
PEON | HH | 4 | 0.5333 | 14.33 | 7.64
OPERADOR DE EQUIPO LIVIANO | HH | 1 | 0.1333 | 20.73 | 2.76
|  |  |  | Mano de obra: | 17.93
VIBRADOR DE CONCRETO 4 HP 1.50" | HM | 1 | 0.1333 | 6.05 | 0.81
HERRAMIENTAS MANUALES | %MO |  | 3 | 17.93 | 0.54
|  |  |  | Equipo: | 1.35
CONCRETO PREMEZCLADO F'C=315 KG/CM2 | M3 |  | 1.02 | 299 | 304.98
SERVICIO DE BOMBA DE CONCRETO | M3 |  | 1 | 210 | 210
|  |  |  | Subcontratos: | 514.98
CONCRETO PREMEZCLADO F´C=350 KG/M2 - VIGAS
Rendimiento: 60.0000 M3/DIA |  | Unidad: M3 |  | Costo Unitario: | 534.26
Insumo | Unidad | Cuadrilla | Cantidad | PU | Parcial
CAPATAZ | HH | 0.1 | 0.0133 | 20.83 | 0.28
OPERARIO | HH | 2 | 0.2667 | 19.23 | 5.13
OFICIAL | HH | 1 | 0.1333 | 15.94 | 2.12
PEON | HH | 4 | 0.5333 | 14.33 | 7.64
OPERADOR DE EQUIPO LIVIANO | HH | 1 | 0.1333 | 20.73 | 2.76
|  |  |  | Mano de obra: | 17.93
VIBRADOR DE CONCRETO 4 HP 1.50" | HM | 1 | 0.1333 | 6.05 | 0.81
HERRAMIENTAS MANUALES | %MO |  | 3 | 17.93 | 0.54
|  |  |  | Equipo: | 1.35
CONCRETO PREMEZCLADO F'C=350 KG/CM2 | M3 |  | 1.02 | 299 | 304.98
SERVICIO DE BOMBA DE CONCRETO | M3 |  | 1 | 210 | 210
|  |  |  | Subcontratos: | 514.98
CONCRETO PREMEZCLADO F´C= 420 KD/CM2 - VIGAS
Rendimiento: 60.0000 M3/DIA |  | Unidad: M3 |  | Costo Unitario: | 546.5
Insumo | Unidad | Cuadrilla | Cantidad | PU | Parcial
CAPATAZ | HH | 0.1 | 0.0133 | 20.83 | 0.28
OPERARIO | HH | 2 | 0.2667 | 19.23 | 5.13
OFICIAL | HH | 1 | 0.1333 | 15.94 | 2.12
PEON | HH | 4 | 0.5333 | 14.33 | 7.64
OPERADOR DE EQUIPO LIVIANO | HH | 1 | 0.1333 | 20.73 | 2.76
|  |  |  | Mano de obra: | 17.93
VIBRADOR DE CONCRETO 4 HP 1.50" | HM | 1 | 0.1333 | 6.05 | 0.81
HERRAMIENTAS MANUALES | %MO |  | 3 | 17.93 | 0.54
|  |  |  | Equipo: | 1.35
CONCRETO PREMEZCLADO F'C=420 KG/CM2 | M3 |  | 1.02 | 311 | 317.22
SERVICIO DE BOMBA DE CONCRETO | M3 |  | 1 | 210 | 210
|  |  |  | Subcontratos: | 527.22
CONCRETO PREMEZCLADO LOZA MACIZA F´C=175 KG/CM2
Rendimiento: 60.0000 M3/DIA |  | Unidad: M3 |  | Costo Unitario: | 443.48
Insumo | Unidad | Cuadrilla | Cantidad | PU | Parcial
CAPATAZ | HH | 0.1 | 0.0133 | 20.83 | 0.28
OPERARIO | HH | 2 | 0.2667 | 19.23 | 5.13
OFICIAL | HH | 1 | 0.1333 | 15.94 | 2.12
PEON | HH | 4 | 0.5333 | 14.33 | 7.64
OPERADOR DE EQUIPO LIVIANO | HH | 1 | 0.1333 | 20.73 | 2.76
|  |  |  | Mano de obra: | 17.93
VIBRADOR DE CONCRETO 4 HP 1.50" | HM | 1 | 0.1333 | 6.05 | 0.81
HERRAMIENTAS MANUALES | %MO |  | 3 | 17.93 | 0.54
|  |  |  | Equipo: | 1.35
CONCRETO PREMEZCLADO F'C=175 KG/CM2 | M3 |  | 1.02 | 210 | 214.2
SERVICIO DE BOMBA DE CONCRETO | M3 |  | 1 | 210 | 210
|  |  |  | Subcontratos: | 424.2
CONCRETO PREMEZCLADO LOSA MACIZA F´C=210 KG/CM2
Rendimiento: 60.0000 M3/DIA |  | Unidad: M3 |  | Costo Unitario: | 458.78
Insumo | Unidad | Cuadrilla | Cantidad | PU | Parcial
CAPATAZ | HH | 0.1 | 0.0133 | 20.83 | 0.28
OPERARIO | HH | 2 | 0.2667 | 19.23 | 5.13
OFICIAL | HH | 1 | 0.1333 | 15.94 | 2.12
PEON | HH | 4 | 0.5333 | 14.33 | 7.64
OPERADOR DE EQUIPO LIVIANO | HH | 1 | 0.1333 | 20.73 | 2.76
|  |  |  | Mano de obra: | 17.93
VIBRADOR DE CONCRETO 4 HP 1.50" | HM | 1 | 0.1333 | 6.05 | 0.81
HERRAMIENTAS MANUALES | %MO |  | 3 | 17.93 | 0.54
|  |  |  | Equipo: | 1.35
CONCRETO PREMEZCLADO F'C=210 KG/CM2 | M3 |  | 1.02 | 225 | 229.5
SERVICIO DE BOMBA DE CONCRETO | M3 |  | 1 | 210 | 210
|  |  |  | Subcontratos: | 439.5
CONCRETO PREMEZCLADO LOSA MACIZA F´C=245 KG/CM2
Rendimiento: 60.0000 M3/DIA |  | Unidad: M3 |  | Costo Unitario: | 477.14
Insumo | Unidad | Cuadrilla | Cantidad | PU | Parcial
CAPATAZ | HH | 0.1 | 0.0133 | 20.83 | 0.28
OPERARIO | HH | 2 | 0.2667 | 19.23 | 5.13
OFICIAL | HH | 1 | 0.1333 | 15.94 | 2.12
PEON | HH | 4 | 0.5333 | 14.33 | 7.64
OPERADOR DE EQUIPO LIVIANO | HH | 1 | 0.1333 | 20.73 | 2.76
|  |  |  | Mano de obra: | 17.93
VIBRADOR DE CONCRETO 4 HP 1.50" | HM | 1 | 0.1333 | 6.05 | 0.81
HERRAMIENTAS MANUALES | %MO |  | 3 | 17.93 | 0.54
|  |  |  | Equipo: | 1.35
CONCRETO PREMEZCLADO F'C=245 KG/CM2 | M3 |  | 1.02 | 243 | 247.86
SERVICIO DE BOMBA DE CONCRETO | M3 |  | 1 | 210 | 210
|  |  |  | Subcontratos: | 457.86
CONCRETO PREMEZCLADO LOSA MACIZA F´C=280 KG/CM2
Rendimiento: 60.0000 M3/DIA |  | Unidad: M3 |  | Costo Unitario: | 492.44
Insumo | Unidad | Cuadrilla | Cantidad | PU | Parcial
CAPATAZ | HH | 0.1 | 0.0133 | 20.83 | 0.28
OPERARIO | HH | 2 | 0.2667 | 19.23 | 5.13
OFICIAL | HH | 1 | 0.1333 | 15.94 | 2.12
PEON | HH | 4 | 0.5333 | 14.33 | 7.64
OPERADOR DE EQUIPO LIVIANO | HH | 1 | 0.1333 | 20.73 | 2.76
|  |  |  | Mano de obra: | 17.93
VIBRADOR DE CONCRETO 4 HP 1.50" | HM | 1 | 0.1333 | 6.05 | 0.81
HERRAMIENTAS MANUALES | %MO |  | 3 | 17.93 | 0.54
|  |  |  | Equipo: | 1.35
CONCRETO PREMEZCLADO F'C=280 KG/CM2 | M3 |  | 1.02 | 258 | 263.16
SERVICIO DE BOMBA DE CONCRETO | M3 |  | 1 | 210 | 210
|  |  |  | Subcontratos: | 473.16
CONCRETO PREMEZCLADO LOSA MACIZA F´C=315 KG/CM2
Rendimiento: 60.0000 M3/DIA |  | Unidad: M3 |  | Costo Unitario: | 528.28
Insumo | Unidad | Cuadrilla | Cantidad | PU | Parcial
CAPATAZ | HH | 0.1 | 0.0133 | 20.83 | 0.28
OPERARIO | HH | 2 | 0.2667 | 19.23 | 5.13
OFICIAL | HH | 1 | 0.1333 | 15.94 | 2.12
PEON | HH | 4 | 0.5333 | 14.33 | 7.64
OPERADOR DE EQUIPO LIVIANO | HH | 1 | 0.1333 | 20.73 | 2.76
|  |  |  | Mano de obra: | 17.93
VIBRADOR DE CONCRETO 4 HP 1.50" | HM | 1 | 0.1333 | 6.05 | 0.81
HERRAMIENTAS MANUALES | %MO |  | 3 | 17.93 | 0.54
|  |  |  | Equipo: | 1.35
CONCRETO PREMEZCLADO F'C=315 KG/CM2 | M3 |  | 1 | 299 | 299
SERVICIO DE BOMBA DE CONCRETO | M3 |  | 1 | 210 | 210
|  |  |  | Subcontratos: | 509
CONCRETO PREMEZCLADO LOSA MACIZA F´C=350 KG/CM2
Rendimiento: 60.0000 M3/DIA |  | Unidad: M3 |  | Costo Unitario: | 534.26
Insumo | Unidad | Cuadrilla | Cantidad | PU | Parcial
CAPATAZ | HH | 0.1 | 0.0133 | 20.83 | 0.28
OPERARIO | HH | 2 | 0.2667 | 19.23 | 5.13
OFICIAL | HH | 1 | 0.1333 | 15.94 | 2.12
PEON | HH | 4 | 0.5333 | 14.33 | 7.64
OPERADOR DE EQUIPO LIVIANO | HH | 1 | 0.1333 | 20.73 | 2.76
|  |  |  | Mano de obra: | 17.93
VIBRADOR DE CONCRETO 4 HP 1.50" | HM | 1 | 0.1333 | 6.05 | 0.81
HERRAMIENTAS MANUALES | %MO |  | 3 | 17.93 | 0.54
|  |  |  | Equipo: | 1.35
CONCRETO PREMEZCLADO F'C=350 KG/CM2 | M3 |  | 1.02 | 299 | 304.98
SERVICIO DE BOMBA DE CONCRETO | M3 |  | 1 | 210 | 210
|  |  |  | Subcontratos: | 514.98
CONCRETO PREMEZCLADO LOSA MACIZA F´C=420 KG/CM2
Rendimiento: 60.0000 M3/DIA |  | Unidad: M3 |  | Costo Unitario: | 546.5
Insumo | Unidad | Cuadrilla | Cantidad | PU | Parcial
CAPATAZ | HH | 0.1 | 0.0133 | 20.83 | 0.28
OPERARIO | HH | 2 | 0.2667 | 19.23 | 5.13
OFICIAL | HH | 1 | 0.1333 | 15.94 | 2.12
PEON | HH | 4 | 0.5333 | 14.33 | 7.64
OPERADOR DE EQUIPO LIVIANO | HH | 1 | 0.1333 | 20.73 | 2.76
|  |  |  | Mano de obra: | 17.93
VIBRADOR DE CONCRETO 4 HP 1.50" | HM | 1 | 0.1333 | 6.05 | 0.81
HERRAMIENTAS MANUALES | %MO |  | 3 | 17.93 | 0.54
|  |  |  | Equipo: | 1.35
CONCRETO PREMEZCLADO F'C=420 KG/CM2 | M3 |  | 1.02 | 311 | 317.22
SERVICIO DE BOMBA DE CONCRETO | M3 |  | 1 | 210 | 210
|  |  |  | Subcontratos: | 527.22
CONCRETO PREMEZCLADO LOSA ALIGERADA F´C=175 KG/CM2
Rendimiento: 60.0000 M3/DIA |  | Unidad: M3 |  | Costo Unitario: | 443.48
Insumo | Unidad | Cuadrilla | Cantidad | PU | Parcial
CAPATAZ | HH | 0.1 | 0.0133 | 20.83 | 0.28
OPERARIO | HH | 2 | 0.2667 | 19.23 | 5.13
OFICIAL | HH | 1 | 0.1333 | 15.94 | 2.12
PEON | HH | 4 | 0.5333 | 14.33 | 7.64
OPERADOR DE EQUIPO LIVIANO | HH | 1 | 0.1333 | 20.73 | 2.76
|  |  |  | Mano de obra: | 17.93
VIBRADOR DE CONCRETO 4 HP 1.50" | HM | 1 | 0.1333 | 6.05 | 0.81
HERRAMIENTAS MANUALES | %MO |  | 3 | 17.93 | 0.54
|  |  |  | Equipo: | 1.35
CONCRETO PREMEZCLADO F'C=175 KG/CM2 | M3 |  | 1.02 | 210 | 214.2
SERVICIO DE BOMBA DE CONCRETO | M3 |  | 1 | 210 | 210
|  |  |  | Subcontratos: | 424.2
CONCRETO PREMEZCLADO LOSA ALIGERADA F´C=210 KG/CM2
Rendimiento: 60.0000 M3/DIA |  | Unidad: M3 |  | Costo Unitario: | 458.78
Insumo | Unidad | Cuadrilla | Cantidad | PU | Parcial
CAPATAZ | HH | 0.1 | 0.0133 | 20.83 | 0.28
OPERARIO | HH | 2 | 0.2667 | 19.23 | 5.13
OFICIAL | HH | 1 | 0.1333 | 15.94 | 2.12
PEON | HH | 4 | 0.5333 | 14.33 | 7.64
OPERADOR DE EQUIPO LIVIANO | HH | 1 | 0.1333 | 20.73 | 2.76
|  |  |  | Mano de obra: | 17.93
VIBRADOR DE CONCRETO 4 HP 1.50" | HM | 1 | 0.1333 | 6.05 | 0.81
HERRAMIENTAS MANUALES | %MO |  | 3 | 17.93 | 0.54
|  |  |  | Equipo: | 1.35
CONCRETO PREMEZCLADO F'C=210 KG/CM2 | M3 |  | 1.02 | 225 | 229.5
SERVICIO DE BOMBA DE CONCRETO | M3 |  | 1 | 210 | 210
|  |  |  | Subcontratos: | 439.5
CONCRETO PREMEZCLADO LOSA ALIGERADA F´C=245 KG/CM2
Rendimiento: 60.0000 M3/DIA |  | Unidad: M3 |  | Costo Unitario: | 477.14
Insumo | Unidad | Cuadrilla | Cantidad | PU | Parcial
CAPATAZ | HH | 0.1 | 0.0133 | 20.83 | 0.28
OPERARIO | HH | 2 | 0.2667 | 19.23 | 5.13
OFICIAL | HH | 1 | 0.1333 | 15.94 | 2.12
PEON | HH | 4 | 0.5333 | 14.33 | 7.64
OPERADOR DE EQUIPO LIVIANO | HH | 1 | 0.1333 | 20.73 | 2.76
|  |  |  | Mano de obra: | 17.93
VIBRADOR DE CONCRETO 4 HP 1.50" | HM | 1 | 0.1333 | 6.05 | 0.81
HERRAMIENTAS MANUALES | %MO |  | 3 | 17.93 | 0.54
|  |  |  | Equipo: | 1.35
CONCRETO PREMEZCLADO F'C=245 KG/CM2 | M3 |  | 1.02 | 243 | 247.86
SERVICIO DE BOMBA DE CONCRETO | M3 |  | 1 | 210 | 210
|  |  |  | Subcontratos: | 457.86
CONCRETO PREMEZCLADO LOSA ALIGERADA F´C=280 KG/CM2
Rendimiento: 60.0000 M3/DIA |  | Unidad: M3 |  | Costo Unitario: | 492.44
Insumo | Unidad | Cuadrilla | Cantidad | PU | Parcial
CAPATAZ | HH | 0.1 | 0.0133 | 20.83 | 0.28
OPERARIO | HH | 2 | 0.2667 | 19.23 | 5.13
OFICIAL | HH | 1 | 0.1333 | 15.94 | 2.12
PEON | HH | 4 | 0.5333 | 14.33 | 7.64
OPERADOR DE EQUIPO LIVIANO | HH | 1 | 0.1333 | 20.73 | 2.76
|  |  |  | Mano de obra: | 17.93
VIBRADOR DE CONCRETO 4 HP 1.50" | HM | 1 | 0.1333 | 6.05 | 0.81
HERRAMIENTAS MANUALES | %MO |  | 3 | 17.93 | 0.54
|  |  |  | Equipo: | 1.35
CONCRETO PREMEZCLADO F'C=280 KG/CM2 | M3 |  | 1.02 | 258 | 263.16
SERVICIO DE BOMBA DE CONCRETO | M3 |  | 1 | 210 | 210
|  |  |  | Subcontratos: | 473.16
CONCRETO PREMEZCLADO LOSA ALIGERADA F´C=315 KG/CM2
Rendimiento: 60.0000 M3/DIA |  | Unidad: M3 |  | Costo Unitario: | 534.26
Insumo | Unidad | Cuadrilla | Cantidad | PU | Parcial
CAPATAZ | HH | 0.1 | 0.0133 | 20.83 | 0.28
OPERARIO | HH | 2 | 0.2667 | 19.23 | 5.13
OFICIAL | HH | 1 | 0.1333 | 15.94 | 2.12
PEON | HH | 4 | 0.5333 | 14.33 | 7.64
OPERADOR DE EQUIPO LIVIANO | HH | 1 | 0.1333 | 20.73 | 2.76
|  |  |  | Mano de obra: | 17.93
VIBRADOR DE CONCRETO 4 HP 1.50" | HM | 1 | 0.1333 | 6.05 | 0.81
HERRAMIENTAS MANUALES | %MO |  | 3 | 17.93 | 0.54
|  |  |  | Equipo: | 1.35
CONCRETO PREMEZCLADO F'C=315 KG/CM2 | M3 |  | 1.02 | 299 | 304.98
SERVICIO DE BOMBA DE CONCRETO | M3 |  | 1 | 210 | 210
|  |  |  | Subcontratos: | 514.98
CONCRETO PREMEZCLADO LOSA ALIGERADA F´C=350 KG/CM2
Rendimiento: 60.0000 M3/DIA |  | Unidad: M3 |  | Costo Unitario: | 534.26
Insumo | Unidad | Cuadrilla | Cantidad | PU | Parcial
CAPATAZ | HH | 0.1 | 0.0133 | 20.83 | 0.28
OPERARIO | HH | 2 | 0.2667 | 19.23 | 5.13
OFICIAL | HH | 1 | 0.1333 | 15.94 | 2.12
PEON | HH | 4 | 0.5333 | 14.33 | 7.64
OPERADOR DE EQUIPO LIVIANO | HH | 1 | 0.1333 | 20.73 | 2.76
|  |  |  | Mano de obra: | 17.93
VIBRADOR DE CONCRETO 4 HP 1.50" | HM | 1 | 0.1333 | 6.05 | 0.81
HERRAMIENTAS MANUALES | %MO |  | 3 | 17.93 | 0.54
|  |  |  | Equipo: | 1.35
CONCRETO PREMEZCLADO F'C=350 KG/CM2 | M3 |  | 1.02 | 299 | 304.98
SERVICIO DE BOMBA DE CONCRETO | M3 |  | 1 | 210 | 210
|  |  |  | Subcontratos: | 514.98
CONCRETO PREMEZCLADO LOSA ALIGERADA F´C=420 KG/CM2
Rendimiento: 60.0000 M3/DIA |  | Unidad: M3 |  | Costo Unitario: | 546.5
Insumo | Unidad | Cuadrilla | Cantidad | PU | Parcial
CAPATAZ | HH | 0.1 | 0.0133 | 20.83 | 0.28
OPERARIO | HH | 2 | 0.2667 | 19.23 | 5.13
OFICIAL | HH | 1 | 0.1333 | 15.94 | 2.12
PEON | HH | 4 | 0.5333 | 14.33 | 7.64
OPERADOR DE EQUIPO LIVIANO | HH | 1 | 0.1333 | 20.73 | 2.76
|  |  |  | Mano de obra: | 17.93
VIBRADOR DE CONCRETO 4 HP 1.50" | HM | 1 | 0.1333 | 6.05 | 0.81
HERRAMIENTAS MANUALES | %MO |  | 3 | 17.93 | 0.54
|  |  |  | Equipo: | 1.35
CONCRETO PREMEZCLADO F'C=420 KG/CM2 | M3 |  | 1.02 | 311 | 317.22
SERVICIO DE BOMBA DE CONCRETO | M3 |  | 1 | 210 | 210
|  |  |  | Subcontratos: | 527.22
CONCRETO PREMEZCLADO ESCALERA F´C=175 KG/CM2
Rendimiento: 30.0000 M3/DIA |  | Unidad: M3 |  | Costo Unitario: | 462.78
Insumo | Unidad | Cuadrilla | Cantidad | PU | Parcial
CAPATAZ | HH | 0.1 | 0.0267 | 20.83 | 0.56
OPERARIO | HH | 2 | 0.5333 | 19.23 | 10.26
OFICIAL | HH | 1 | 0.2667 | 15.94 | 4.25
PEON | HH | 4 | 1.0667 | 14.33 | 15.29
OPERADOR DE EQUIPO LIVIANO | HH | 1 | 0.2667 | 20.73 | 5.53
|  |  |  | Mano de obra: | 35.89
VIBRADOR DE CONCRETO 4 HP 1.50" | HM | 1 | 0.2667 | 6.05 | 1.61
HERRAMIENTAS MANUALES | %MO |  | 3 | 35.89 | 1.08
|  |  |  | Equipo: | 2.69
CONCRETO PREMEZCLADO F'C=175 KG/CM2 | M3 |  | 1.02 | 210 | 214.2
SERVICIO DE BOMBA DE CONCRETO | M3 |  | 1 | 210 | 210
|  |  |  | Subcontratos: | 424.2
CONCRETO PREMEZCLADO ESCALERA F´C=210 KG/CM2
Rendimiento: 30.0000 M3/DIA |  | Unidad: M3 |  | Costo Unitario: | 478.08
Insumo | Unidad | Cuadrilla | Cantidad | PU | Parcial
CAPATAZ | HH | 0.1 | 0.0267 | 20.83 | 0.56
OPERARIO | HH | 2 | 0.5333 | 19.23 | 10.26
OFICIAL | HH | 1 | 0.2667 | 15.94 | 4.25
PEON | HH | 4 | 1.0667 | 14.33 | 15.29
OPERADOR DE EQUIPO LIVIANO | HH | 1 | 0.2667 | 20.73 | 5.53
|  |  |  | Mano de obra: | 35.89
VIBRADOR DE CONCRETO 4 HP 1.50" | HM | 1 | 0.2667 | 6.05 | 1.61
HERRAMIENTAS MANUALES | %MO |  | 3 | 35.89 | 1.08
|  |  |  | Equipo: | 2.69
CONCRETO PREMEZCLADO F'C=210 KG/CM2 | M3 |  | 1.02 | 225 | 229.5
SERVICIO DE BOMBA DE CONCRETO | M3 |  | 1 | 210 | 210
|  |  |  | Subcontratos: | 439.5
CONCRETO PREMEZCLADO ESCALERA F´C=245 KG/CM2
Rendimiento: 30.0000 M3/DIA |  | Unidad: M3 |  | Costo Unitario: | 496.44
Insumo | Unidad | Cuadrilla | Cantidad | PU | Parcial
CAPATAZ | HH | 0.1 | 0.0267 | 20.83 | 0.56
OPERARIO | HH | 2 | 0.5333 | 19.23 | 10.26
OFICIAL | HH | 1 | 0.2667 | 15.94 | 4.25
PEON | HH | 4 | 1.0667 | 14.33 | 15.29
OPERADOR DE EQUIPO LIVIANO | HH | 1 | 0.2667 | 20.73 | 5.53
|  |  |  | Mano de obra: | 35.89
VIBRADOR DE CONCRETO 4 HP 1.50" | HM | 1 | 0.2667 | 6.05 | 1.61
HERRAMIENTAS MANUALES | %MO |  | 3 | 35.89 | 1.08
|  |  |  | Equipo: | 2.69
CONCRETO PREMEZCLADO F'C=245 KG/CM2 | M3 |  | 1.02 | 243 | 247.86
SERVICIO DE BOMBA DE CONCRETO | M3 |  | 1 | 210 | 210
|  |  |  | Subcontratos: | 457.86
CONCRETO PREMEZCLADO ESCALERA F´C=280 KG/CM2
Rendimiento: 30.0000 M3/DIA |  | Unidad: M3 |  | Costo Unitario: | 511.74
Insumo | Unidad | Cuadrilla | Cantidad | PU | Parcial
CAPATAZ | HH | 0.1 | 0.0267 | 20.83 | 0.56
OPERARIO | HH | 2 | 0.5333 | 19.23 | 10.26
OFICIAL | HH | 1 | 0.2667 | 15.94 | 4.25
PEON | HH | 4 | 1.0667 | 14.33 | 15.29
OPERADOR DE EQUIPO LIVIANO | HH | 1 | 0.2667 | 20.73 | 5.53
|  |  |  | Mano de obra: | 35.89
VIBRADOR DE CONCRETO 4 HP 1.50" | HM | 1 | 0.2667 | 6.05 | 1.61
HERRAMIENTAS MANUALES | %MO |  | 3 | 35.89 | 1.08
|  |  |  | Equipo: | 2.69
CONCRETO PREMEZCLADO F'C=280 KG/CM2 | M3 |  | 1.02 | 258 | 263.16
SERVICIO DE BOMBA DE CONCRETO | M3 |  | 1 | 210 | 210
|  |  |  | Subcontratos: | 473.16
CONCRETO PREMEZCLADO ESCALERA F´C=315 KG/CM2
Rendimiento: 30.0000 M3/DIA |  | Unidad: M3 |  | Costo Unitario: | 553.56
Insumo | Unidad | Cuadrilla | Cantidad | PU | Parcial
CAPATAZ | HH | 0.1 | 0.0267 | 20.83 | 0.56
OPERARIO | HH | 2 | 0.5333 | 19.23 | 10.26
OFICIAL | HH | 1 | 0.2667 | 15.94 | 4.25
PEON | HH | 4 | 1.0667 | 14.33 | 15.29
OPERADOR DE EQUIPO LIVIANO | HH | 1 | 0.2667 | 20.73 | 5.53
|  |  |  | Mano de obra: | 35.89
VIBRADOR DE CONCRETO 4 HP 1.50" | HM | 1 | 0.2667 | 6.05 | 1.61
HERRAMIENTAS MANUALES | %MO |  | 3 | 35.89 | 1.08
|  |  |  | Equipo: | 2.69
CONCRETO PREMEZCLADO F'C=315 KG/CM2 | M3 |  | 1.02 | 299 | 304.98
SERVICIO DE BOMBA DE CONCRETO | M3 |  | 1 | 210 | 210
|  |  |  | Subcontratos: | 514.98
CONCRETO PREMEZCLADO ESCALERA F´C=350 KG/CM2
Rendimiento: 30.0000 M3/DIA |  | Unidad: M3 |  | Costo Unitario: | 553.56
Insumo | Unidad | Cuadrilla | Cantidad | PU | Parcial
CAPATAZ | HH | 0.1 | 0.0267 | 20.83 | 0.56
OPERARIO | HH | 2 | 0.5333 | 19.23 | 10.26
OFICIAL | HH | 1 | 0.2667 | 15.94 | 4.25
PEON | HH | 4 | 1.0667 | 14.33 | 15.29
OPERADOR DE EQUIPO LIVIANO | HH | 1 | 0.2667 | 20.73 | 5.53
|  |  |  | Mano de obra: | 35.89
VIBRADOR DE CONCRETO 4 HP 1.50" | HM | 1 | 0.2667 | 6.05 | 1.61
HERRAMIENTAS MANUALES | %MO |  | 3 | 35.89 | 1.08
|  |  |  | Equipo: | 2.69
CONCRETO PREMEZCLADO F'C=350 KG/CM2 | M3 |  | 1.02 | 299 | 304.98
SERVICIO DE BOMBA DE CONCRETO | M3 |  | 1 | 210 | 210
|  |  |  | Subcontratos: | 514.98
CONCRETO PREMEZCLADO ESCALERA F´C=420 KG/CM2
Rendimiento: 30.0000 M3/DIA |  | Unidad: M3 |  | Costo Unitario: | 565.8
Insumo | Unidad | Cuadrilla | Cantidad | PU | Parcial
CAPATAZ | HH | 0.1 | 0.0267 | 20.83 | 0.56
OPERARIO | HH | 2 | 0.5333 | 19.23 | 10.26
OFICIAL | HH | 1 | 0.2667 | 15.94 | 4.25
PEON | HH | 4 | 1.0667 | 14.33 | 15.29
OPERADOR DE EQUIPO LIVIANO | HH | 1 | 0.2667 | 20.73 | 5.53
|  |  |  | Mano de obra: | 35.89
VIBRADOR DE CONCRETO 4 HP 1.50" | HM | 1 | 0.2667 | 6.05 | 1.61
HERRAMIENTAS MANUALES | %MO |  | 3 | 35.89 | 1.08
|  |  |  | Equipo: | 2.69
CONCRETO PREMEZCLADO F'C=420 KG/CM2 | M3 |  | 1.02 | 311 | 317.22
SERVICIO DE BOMBA DE CONCRETO | M3 |  | 1 | 210 | 210
|  |  |  | Subcontratos: | 527.22
MURO DE LADRILLO KK DE ARCILLA, N-CAB. MEZCLA 1:5
Rendimiento: 6.5000 M2/DIA |  | Unidad: M2 |  | Costo Unitario: | 87.54
Insumo | Unidad | Cuadrilla | Cantidad | PU | Parcial
CAPATAZ | HH | 0.1 | 0.1231 | 20.83 | 2.56
OPERARIO | HH | 1.01 | 1.2431 | 19.23 | 23.9
PEON | HH | 0.5 | 0.6154 | 14.33 | 8.82
|  |  |  | Mano de obra: | 35.28
CLAVOS 3" | KG |  | 0.022 | 4.5 | 0.1
ARENA GRUESA | M3 |  | 0.0644 | 65 | 4.19
LADRILLO ARCILLA KK TIPO IV 18 HUECOS 9 X 12.5 X 23CM | MLL |  | 0.069 | 537.6 | 37.09
CEMENTO PORTLAND TIPO I (42.5KG) | BLS |  | 0.4536 | 17.5 | 7.94
AGUA PARA LA OBRA | M3 |  | 0.0141 | 5 | 0.07
MADERA TORNILLO | P2 |  | 0.403 | 4.5 | 1.81
|  |  |  | Materiales: | 51.2
HERRAMIENTAS MANUALES | %MO |  | 3 | 35.28 | 1.06
|  |  |  | Equipo: | 1.06
MURO DE LADRILLO KK DE ARCILLA, N-SOG. MEZCLA 1:5
Rendimiento: 9.5000 M2/DIA |  | Unidad: M2 |  | Costo Unitario: | 53.06
Insumo | Unidad | Cuadrilla | Cantidad | PU | Parcial
CAPATAZ | HH | 0.1 | 0.0842 | 20.83 | 1.75
OPERARIO | HH | 1 | 0.8421 | 19.23 | 16.19
PEON | HH | 0.5 | 0.4211 | 14.33 | 6.03
|  |  |  | Mano de obra: | 23.97
CLAVOS 3" | KG |  | 0.022 | 4.5 | 0.1
ARENA GRUESA | M3 |  | 0.0289 | 65 | 1.88
LADRILLO ARCILLA KK TIPO IV 18 HUECOS 9 X 12.5 X 23CM | MLL |  | 0.039 | 537.6 | 20.97
CEMENTO PORTLAND TIPO I (42.5KG) | BLS |  | 0.2039 | 17.5 | 3.57
AGUA PARA LA OBRA | M3 |  | 0.0075 | 5 | 0.04
MADERA TORNILLO | P2 |  | 0.403 | 4.5 | 1.81
|  |  |  | Materiales: | 28.37
HERRAMIENTAS MANUALES | %MO |  | 3 | 23.97 | 0.72
|  |  |  | Equipo: | 0.72
MURO DE LADRILLO KK DE ARCILLA, N-CAN. MEZCLA 1:5
Rendimiento: 11.0000 M2/DIA |  | Unidad: M2 |  | Costo Unitario: | 41.98
Insumo | Unidad | Cuadrilla | Cantidad | PU | Parcial
CAPATAZ | HH | 0.1 | 0.0727 | 20.83 | 1.51
OPERARIO | HH | 1 | 0.7273 | 19.23 | 13.99
PEON | HH | 0.5 | 0.3636 | 14.33 | 5.21
|  |  |  | Mano de obra: | 20.71
CLAVOS 3" | KG |  | 0.022 | 4.5 | 0.1
ARENA GRUESA | M3 |  | 0.0166 | 65 | 1.08
LADRILLO ARCILLA KK TIPO IV 18 HUECOS 9 X 12.5 X 23CM | MLL |  | 0.029 | 537.6 | 15.59
CEMENTO PORTLAND TIPO I (42.5KG) | BLS |  | 0.1171 | 17.5 | 2.05
AGUA PARA LA OBRA | M3 |  | 0.0039 | 5 | 0.02
MADERA TORNILLO | P2 |  | 0.403 | 4.5 | 1.81
|  |  |  | Materiales: | 20.65
HERRAMIENTAS MANUALES | %MO |  | 3 | 20.71 | 0.62
|  |  |  | Equipo: | 0.62
MURO DE LADRILLO KK DE ARCILLA, N-CAB. MEZCLA 1:4
Rendimiento: 6.5000 M2/DIA |  | Unidad: M2 |  | Costo Unitario: | 88.94
Insumo | Unidad | Cuadrilla | Cantidad | PU | Parcial
CAPATAZ | HH | 0.1 | 0.1231 | 20.83 | 2.56
OPERARIO | HH | 1.01 | 1.2431 | 19.23 | 23.9
PEON | HH | 0.5 | 0.6154 | 14.33 | 8.82
|  |  |  | Mano de obra: | 35.28
CLAVOS 3" | KG |  | 0.022 | 4.5 | 0.1
ARENA GRUESA | M3 |  | 0.0613 | 65 | 3.98
LADRILLO ARCILLA KK TIPO IV 18 HUECOS 9 X 12.5 X 23CM | MLL |  | 0.069 | 537.6 | 37.09
CEMENTO PORTLAND TIPO I (42.5KG) | BLS |  | 0.5455 | 17.5 | 9.55
AGUA PARA LA OBRA | M3 |  | 0.0143 | 5 | 0.07
MADERA TORNILLO | P2 |  | 0.403 | 4.5 | 1.81
|  |  |  | Materiales: | 52.6
HERRAMIENTAS MANUALES | %MO |  | 3 | 35.28 | 1.06
|  |  |  | Equipo: | 1.06
MURO DE LADRILLO KK DE ARCILLA, N-SOG. MEZCLA 1:4
Rendimiento: 9.5000 M2/DIA |  | Unidad: M2 |  | Costo Unitario: | 53.69
Insumo | Unidad | Cuadrilla | Cantidad | PU | Parcial
CAPATAZ | HH | 0.1 | 0.0842 | 20.83 | 1.75
OPERARIO | HH | 1 | 0.8421 | 19.23 | 16.19
PEON | HH | 0.5 | 0.4211 | 14.33 | 6.03
|  |  |  | Mano de obra: | 23.97
CLAVOS 3" | KG |  | 0.022 | 4.5 | 0.1
ARENA GRUESA | M3 |  | 0.0275 | 65 | 1.79
LADRILLO ARCILLA KK TIPO IV 18 HUECOS 9 X 12.5 X 23CM | MLL |  | 0.039 | 537.6 | 20.97
CEMENTO PORTLAND TIPO I (42.5KG) | BLS |  | 0.2452 | 17.5 | 4.29
AGUA PARA LA OBRA | M3 |  | 0.0076 | 5 | 0.04
MADERA TORNILLO | P2 |  | 0.403 | 4.5 | 1.81
|  |  |  | Materiales: | 29
HERRAMIENTAS MANUALES | %MO |  | 3 | 23.97 | 0.72
|  |  |  | Equipo: | 0.72
MURO DE LADRILLO KK DE ARCILLA, N-CAN. MEZCLA 1:4
Rendimiento: 11.0000 M2/DIA |  | Unidad: M2 |  | Costo Unitario: | 42.35
Insumo | Unidad | Cuadrilla | Cantidad | PU | Parcial
CAPATAZ | HH | 0.1 | 0.0727 | 20.83 | 1.51
OPERARIO | HH | 1 | 0.7273 | 19.23 | 13.99
PEON | HH | 0.5 | 0.3636 | 14.33 | 5.21
|  |  |  | Mano de obra: | 20.71
CLAVOS 3" | KG |  | 0.022 | 4.5 | 0.1
ARENA GRUESA | M3 |  | 0.0158 | 65 | 1.03
LADRILLO ARCILLA KK TIPO IV 18 HUECOS 9 X 12.5 X 23CM | MLL |  | 0.029 | 537.6 | 15.59
CEMENTO PORTLAND TIPO I (42.5KG) | BLS |  | 0.1409 | 17.5 | 2.47
AGUA PARA LA OBRA | M3 |  | 0.0039 | 5 | 0.02
MADERA TORNILLO | P2 |  | 0.403 | 4.5 | 1.81
|  |  |  | Materiales: | 21.02
HERRAMIENTAS MANUALES | %MO |  | 3 | 20.71 | 0.62
|  |  |  | Equipo: | 0.62
MURO DE LADRILLO KK DE ARCILLA, CV-CAB. MEZCLA 1:5
Rendimiento: 5.0000 M2/DIA |  | Unidad: M2 |  | Costo Unitario: | 101.48
Insumo | Unidad | Cuadrilla | Cantidad | PU | Parcial
CAPATAZ | HH | 0.1 | 0.16 | 20.83 | 3.33
OPERARIO | HH | 1 | 1.6 | 19.23 | 30.77
PEON | HH | 0.5 | 0.8 | 14.33 | 11.46
|  |  |  | Mano de obra: | 45.56
CLAVOS 3" | KG |  | 0.022 | 4.5 | 0.1
ARENA GRUESA | M3 |  | 0.0644 | 65 | 4.19
LADRILLO ARCILLA KK TIPO IV 18 HUECOS 9 X 12.5 X 23CM | MLL |  | 0.079 | 537.6 | 42.47
CEMENTO PORTLAND TIPO I (42.5KG) | BLS |  | 0.3388 | 17.5 | 5.93
AGUA PARA LA OBRA | M3 |  | 0.01 | 5 | 0.05
MADERA TORNILLO | P2 |  | 0.403 | 4.5 | 1.81
|  |  |  | Materiales: | 54.55
HERRAMIENTAS MANUALES | %MO |  | 3 | 45.56 | 1.37
|  |  |  | Equipo: | 1.37
MURO DE LADRILLO KK DE ARCILLA, CV-SOG. MEZCLA 1 :5
Rendimiento: 7.0000 M2/DIA |  | Unidad: M2 |  | Costo Unitario: | 63.15
Insumo | Unidad | Cuadrilla | Cantidad | PU | Parcial
CAPATAZ | HH | 0.1 | 0.1143 | 20.83 | 2.38
OPERARIO | HH | 1 | 1.1429 | 19.23 | 21.98
PEON | HH | 0.5 | 0.5714 | 14.33 | 8.19
|  |  |  | Mano de obra: | 32.55
CLAVOS 3" | KG |  | 0.022 | 4.5 | 0.1
ARENA GRUESA | M3 |  | 0.0214 | 65 | 1.39
LADRILLO ARCILLA KK TIPO IV 18 HUECOS 9 X 12.5 X 23CM | MLL |  | 0.044 | 537.6 | 23.65
CEMENTO PORTLAND TIPO I (42.5KG) | BLS |  | 0.1511 | 17.5 | 2.64
AGUA PARA LA OBRA | M3 |  | 0.0051 | 5 | 0.03
MADERA TORNILLO | P2 |  | 0.403 | 4.5 | 1.81
|  |  |  | Materiales: | 29.62
HERRAMIENTAS MANUALES | %MO |  | 3 | 32.55 | 0.98
|  |  |  | Equipo: | 0.98
MURO DE LADRILLO KK DE ARCILLA, CV-CAN.MEZCLA 1:5
Rendimiento: 9.0000 M2/DIA |  | Unidad: M2 |  | Costo Unitario: | 47.47
Insumo | Unidad | Cuadrilla | Cantidad | PU | Parcial
CAPATAZ | HH | 0.1 | 0.0889 | 20.83 | 1.85
OPERARIO | HH | 1 | 0.8889 | 19.23 | 17.09
PEON | HH | 0.5 | 0.4444 | 14.33 | 6.37
|  |  |  | Mano de obra: | 25.31
CLAVOS 3" | KG |  | 0.022 | 4.5 | 0.1
ARENA GRUESA | M3 |  | 0.0121 | 65 | 0.79
LADRILLO ARCILLA KK TIPO IV 18 HUECOS 9 X 12.5 X 23CM | MLL |  | 0.032 | 537.6 | 17.2
CEMENTO PORTLAND TIPO I (42.5KG) | BLS |  | 0.085 | 17.5 | 1.49
AGUA PARA LA OBRA | M3 |  | 0.0023 | 5 | 0.01
MADERA TORNILLO | P2 |  | 0.403 | 4.5 | 1.81
|  |  |  | Materiales: | 21.4
HERRAMIENTAS MANUALES | %MO |  | 3 | 25.31 | 0.76
|  |  |  | Equipo: | 0.76
MURO DE LADRILLO KK DE ARCILLA, CV-CAB. MEZCLA 1:4
Rendimiento: 5.0000 M2/DIA |  | Unidad: M2 |  | Costo Unitario: | 101.47
Insumo | Unidad | Cuadrilla | Cantidad | PU | Parcial
CAPATAZ | HH | 0.1 | 0.16 | 20.83 | 3.33
OPERARIO | HH | 1 | 1.6 | 19.23 | 30.77
PEON | HH | 0.5 | 0.8 | 14.33 | 11.46
|  |  |  | Mano de obra: | 45.56
CLAVOS 3" | KG |  | 0.022 | 4.5 | 0.1
ARENA GRUESA | M3 |  | 0.0458 | 65 | 2.98
LADRILLO ARCILLA KK TIPO IV 18 HUECOS 9 X 12.5 X 23CM | MLL |  | 0.079 | 537.6 | 42.47
CEMENTO PORTLAND TIPO I (42.5KG) | BLS |  | 0.4075 | 17.5 | 7.13
AGUA PARA LA OBRA | M3 |  | 0.0102 | 5 | 0.05
MADERA TORNILLO | P2 |  | 0.403 | 4.5 | 1.81
|  |  |  | Materiales: | 54.54
HERRAMIENTAS MANUALES | %MO |  | 3 | 45.56 | 1.37
|  |  |  | Equipo: | 1.37
MURO DE LADRILLO KK DE ARCILLA, CV-SOG. MEZCLA 1:4
Rendimiento: 7.0000 M2/DIA |  | Unidad: M2 |  | Costo Unitario: | 63.63
Insumo | Unidad | Cuadrilla | Cantidad | PU | Parcial
CAPATAZ | HH | 0.1 | 0.1143 | 20.83 | 2.38
OPERARIO | HH | 1 | 1.1429 | 19.23 | 21.98
PEON | HH | 0.5 | 0.5714 | 14.33 | 8.19
|  |  |  | Mano de obra: | 32.55
CLAVOS 3" | KG |  | 0.022 | 4.5 | 0.1
ARENA GRUESA | M3 |  | 0.0204 | 65 | 1.33
LADRILLO ARCILLA KK TIPO IV 18 HUECOS 9 X 12.5 X 23CM | MLL |  | 0.044 | 537.6 | 23.65
CEMENTO PORTLAND TIPO I (42.5KG) | BLS |  | 0.1817 | 17.5 | 3.18
AGUA PARA LA OBRA | M3 |  | 0.0052 | 5 | 0.03
MADERA TORNILLO | P2 |  | 0.403 | 4.5 | 1.81
|  |  |  | Materiales: | 30.1
HERRAMIENTAS MANUALES | %MO |  | 3 | 32.55 | 0.98
|  |  |  | Equipo: | 0.98
MURO DE LADRILLO KK DE ARCILLA, CV-CAN. MEZCLA 1:4
Rendimiento: 9.0000 M2/DIA |  | Unidad: M2 |  | Costo Unitario: | 47.73
Insumo | Unidad | Cuadrilla | Cantidad | PU | Parcial
CAPATAZ | HH | 0.1 | 0.0889 | 20.83 | 1.85
OPERARIO | HH | 1 | 0.8889 | 19.23 | 17.09
PEON | HH | 0.5 | 0.4444 | 14.33 | 6.37
|  |  |  | Mano de obra: | 25.31
CLAVOS 3" | KG |  | 0.022 | 4.5 | 0.1
ARENA GRUESA | M3 |  | 0.0115 | 65 | 0.75
LADRILLO ARCILLA KK TIPO IV 18 HUECOS 9 X 12.5 X 23CM | MLL |  | 0.032 | 537.6 | 17.2
CEMENTO PORTLAND TIPO I (42.5KG) | BLS |  | 0.1023 | 17.5 | 1.79
AGUA PARA LA OBRA | M3 |  | 0.0023 | 5 | 0.01
MADERA TORNILLO | P2 |  | 0.403 | 4.5 | 1.81
|  |  |  | Materiales: | 21.66
HERRAMIENTAS MANUALES | %MO |  | 3 | 25.31 | 0.76
|  |  |  | Equipo: | 0.76
MURO DE LAD. CORRIENTE ARCILLA, N-CABEZA, MEZCLA 1:5
Rendimiento: 5.5000 M2/DIA |  | Unidad: M2 |  | Costo Unitario: | 112.57
Insumo | Unidad | Cuadrilla | Cantidad | PU | Parcial
CAPATAZ | HH | 0.1 | 0.1455 | 20.83 | 3.03
OPERARIO | HH | 0.99 | 1.44 | 19.23 | 27.69
PEON | HH | 0.5 | 0.7273 | 14.33 | 10.42
|  |  |  | Mano de obra: | 41.14
CLAVOS 3" | KG |  | 0.022 | 4.5 | 0.1
ARENA GRUESA | M3 |  | 0.0805 | 65 | 5.23
LADRILLO CORRIENTE 6X12X25 | MLL |  | 0.104 | 510 | 53.04
CEMENTO PORTLAND TIPO I (42.5KG) | BLS |  | 0.5673 | 17.5 | 9.93
AGUA PARA LA OBRA | M3 |  | 0.0185 | 5 | 0.09
MADERA TORNILLO | P2 |  | 0.403 | 4.5 | 1.81
|  |  |  | Materiales: | 70.2
HERRAMIENTAS MANUALES | %MO |  | 3 | 41.14 | 1.23
|  |  |  | Equipo: | 1.23
MURO DE LAD. CORRIENTE ARCILLA, N-SOGA, MEZCLA 1:5
Rendimiento: 7.0000 M2/DIA |  | Unidad: M2 |  | Costo Unitario: | 69.73
Insumo | Unidad | Cuadrilla | Cantidad | PU | Parcial
CAPATAZ | HH | 0.1 | 0.1143 | 20.83 | 2.38
OPERARIO | HH | 1.01 | 1.1543 | 19.23 | 22.2
PEON | HH | 0.51 | 0.5829 | 14.33 | 8.35
|  |  |  | Mano de obra: | 32.93
CLAVOS 3" | KG |  | 0.022 | 4.5 | 0.1
ARENA GRUESA | M3 |  | 0.0344 | 65 | 2.24
LADRILLO CORRIENTE 6X12X25 | MLL |  | 0.055 | 510 | 28.05
CEMENTO PORTLAND TIPO I (42.5KG) | BLS |  | 0.2039 | 17.5 | 3.57
AGUA PARA LA OBRA | M3 |  | 0.0081 | 5 | 0.04
MADERA TORNILLO | P2 |  | 0.403 | 4.5 | 1.81
|  |  |  | Materiales: | 35.81
HERRAMIENTAS MANUALES | %MO |  | 3 | 32.93 | 0.99
|  |  |  | Equipo: | 0.99
MURO DE LAD. CORRIENTE ARCILLA, N-CANTO, MEZCLA 1:5
Rendimiento: 8.0000 M2/DIA |  | Unidad: M2 |  | Costo Unitario: | 49.23
Insumo | Unidad | Cuadrilla | Cantidad | PU | Parcial
CAPATAZ | HH | 0.1 | 0.1 | 20.83 | 2.08
OPERARIO | HH | 1 | 1 | 19.23 | 19.23
PEON | HH | 0.5 | 0.5 | 14.33 | 7.17
|  |  |  | Mano de obra: | 28.48
CLAVOS 3" | KG |  | 0.022 | 4.5 | 0.1
ARENA GRUESA | M3 |  | 0.0115 | 65 | 0.75
LADRILLO CORRIENTE 6X12X25 | MLL |  | 0.031 | 510 | 15.81
CEMENTO PORTLAND TIPO I (42.5KG) | BLS |  | 0.0813 | 17.5 | 1.42
AGUA PARA LA OBRA | M3 |  | 0.0027 | 5 | 0.01
MADERA TORNILLO | P2 |  | 0.403 | 4.5 | 1.81
|  |  |  | Materiales: | 19.9
HERRAMIENTAS MANUALES | %MO |  | 3 | 28.48 | 0.85
|  |  |  | Equipo: | 0.85
MURO DE LAD. CORRIENTE ARCILLA, N-CABEZA, MECLA 1:4
Rendimiento: 5.5000 M2/DIA |  | Unidad: M2 |  | Costo Unitario: | 114.34
Insumo | Unidad | Cuadrilla | Cantidad | PU | Parcial
CAPATAZ | HH | 0.1 | 0.1455 | 20.83 | 3.03
OPERARIO | HH | 0.99 | 1.44 | 19.23 | 27.69
PEON | HH | 0.5 | 0.7273 | 14.33 | 10.42
|  |  |  | Mano de obra: | 41.14
CLAVOS 3" | KG |  | 0.022 | 4.5 | 0.1
ARENA GRUESA | M3 |  | 0.0767 | 65 | 4.99
LADRILLO CORRIENTE 6X12X25 | MLL |  | 0.104 | 510 | 53.04
CEMENTO PORTLAND TIPO I (42.5KG) | BLS |  | 0.6823 | 17.5 | 11.94
AGUA PARA LA OBRA | M3 |  | 0.0185 | 5 | 0.09
MADERA TORNILLO | P2 |  | 0.403 | 4.5 | 1.81
|  |  |  | Materiales: | 71.97
HERRAMIENTAS MANUALES | %MO |  | 3 | 41.14 | 1.23
|  |  |  | Equipo: | 1.23
MURO DE LADRILLO CORRIENTE ARCILLA DE SOGA - MEZCLA 1:4
Rendimiento: 7.0000 M2/DIA |  | Unidad: M2 |  | Costo Unitario: | 71.15
Insumo | Unidad | Cuadrilla | Cantidad | PU | Parcial
CAPATAZ | HH | 0.1 | 0.1143 | 20.83 | 2.38
OPERARIO | HH | 1.01 | 1.1543 | 19.23 | 22.2
PEON | HH | 0.51 | 0.5829 | 14.33 | 8.35
|  |  |  | Mano de obra: | 32.93
CLAVOS 3" | KG |  | 0.022 | 4.5 | 0.1
ARENA GRUESA | M3 |  | 0.0327 | 65 | 2.13
LADRILLO CORRIENTE 6X12X25 | MLL |  | 0.055 | 510 | 28.05
CEMENTO PORTLAND TIPO I (42.5KG) | BLS |  | 0.2914 | 17.5 | 5.1
AGUA PARA LA OBRA | M3 |  | 0.0081 | 5 | 0.04
MADERA TORNILLO | P2 |  | 0.403 | 4.5 | 1.81
|  |  |  | Materiales: | 37.23
HERRAMIENTAS MANUALES | %MO |  | 3 | 32.93 | 0.99
|  |  |  | Equipo: | 0.99
MURO DE LADRILLO CORRIENTE ARCILLA DE CANTO - MEZCLA 1:4
Rendimiento: 8.0000 M2/DIA |  | Unidad: M2 |  | Costo Unitario: | 49.49
Insumo | Unidad | Cuadrilla | Cantidad | PU | Parcial
CAPATAZ | HH | 0.1 | 0.1 | 20.83 | 2.08
OPERARIO | HH | 1 | 1 | 19.23 | 19.23
PEON | HH | 0.5 | 0.5 | 14.33 | 7.17
|  |  |  | Mano de obra: | 28.48
CLAVOS 3" | KG |  | 0.022 | 4.5 | 0.1
ARENA GRUESA | M3 |  | 0.011 | 65 | 0.72
LADRILLO CORRIENTE 6X12X25 | MLL |  | 0.031 | 510 | 15.81
CEMENTO PORTLAND TIPO I (42.5KG) | BLS |  | 0.0978 | 17.5 | 1.71
AGUA PARA LA OBRA | M3 |  | 0.0027 | 5 | 0.01
MADERA TORNILLO | P2 |  | 0.403 | 4.5 | 1.81
|  |  |  | Materiales: | 20.16
HERRAMIENTAS MANUALES | %MO |  | 3 | 28.48 | 0.85
|  |  |  | Equipo: | 0.85
MURO DE LAD. CORRIENTE ARCILLA, CV-CABEZA, MEZCLA 1:5
Rendimiento: 4.0000 M2/DIA |  | Unidad: M2 |  | Costo Unitario: | 133.81
Insumo | Unidad | Cuadrilla | Cantidad | PU | Parcial
CAPATAZ | HH | 0.1 | 0.2 | 20.83 | 4.17
OPERARIO | HH | 1 | 2 | 19.23 | 38.46
PEON | HH | 0.5 | 1 | 14.33 | 14.33
|  |  |  | Mano de obra: | 56.96
CLAVOS 3" | KG |  | 0.022 | 4.5 | 0.1
ARENA GRUESA | M3 |  | 0.0608 | 65 | 3.95
LADRILLO CORRIENTE 6X12X25 | MLL |  | 0.121 | 510 | 61.71
CEMENTO PORTLAND TIPO I (42.5KG) | BLS |  | 0.4287 | 17.5 | 7.5
AGUA PARA LA OBRA | M3 |  | 0.0134 | 5 | 0.07
MADERA TORNILLO | P2 |  | 0.403 | 4.5 | 1.81
|  |  |  | Materiales: | 75.14
HERRAMIENTAS MANUALES | %MO |  | 3 | 56.96 | 1.71
|  |  |  | Equipo: | 1.71
MURO DE LAD. CORRIENTE ARCILLA, CV-SOGA, MEZCLA 1:5
Rendimiento: 5.5000 M2/DIA |  | Unidad: M2 |  | Costo Unitario: | 81.6
Insumo | Unidad | Cuadrilla | Cantidad | PU | Parcial
CAPATAZ | HH | 0.1 | 0.1455 | 20.83 | 3.03
OPERARIO | HH | 1 | 1.4545 | 19.23 | 27.97
PEON | HH | 0.5 | 0.7273 | 14.33 | 10.42
|  |  |  | Mano de obra: | 41.42
CLAVOS 3" | KG |  | 0.022 | 4.5 | 0.1
ARENA GRUESA | M3 |  | 0.0258 | 65 | 1.68
LADRILLO CORRIENTE 6X12X25 | MLL |  | 0.063 | 510 | 32.13
CEMENTO PORTLAND TIPO I (42.5KG) | BLS |  | 0.1821 | 17.5 | 3.19
AGUA PARA LA OBRA | M3 |  | 0.0058 | 5 | 0.03
MADERA TORNILLO | P2 |  | 0.403 | 4.5 | 1.81
|  |  |  | Materiales: | 38.94
HERRAMIENTAS MANUALES | %MO |  | 3 | 41.42 | 1.24
|  |  |  | Equipo: | 1.24
MURO DE LAD. CORRIENTE ARCILLA, CV-CANTO, MEZCLA1:5
Rendimiento: 7.0000 M2/DIA |  | Unidad: M2 |  | Costo Unitario: | 54.36
Insumo | Unidad | Cuadrilla | Cantidad | PU | Parcial
CAPATAZ | HH | 0.1 | 0.1143 | 20.83 | 2.38
OPERARIO | HH | 1 | 1.1429 | 19.23 | 21.98
PEON | HH | 0.5 | 0.5714 | 14.33 | 8.19
|  |  |  | Mano de obra: | 32.55
CLAVOS 3" | KG |  | 0.022 | 4.5 | 0.1
ARENA GRUESA | M3 |  | 0.0083 | 65 | 0.54
LADRILLO CORRIENTE 6X12X25 | MLL |  | 0.034 | 510 | 17.34
CEMENTO PORTLAND TIPO I (42.5KG) | BLS |  | 0.0586 | 17.5 | 1.03
AGUA PARA LA OBRA | M3 |  | 0.0017 | 5 | 0.01
MADERA TORNILLO | P2 |  | 0.403 | 4.5 | 1.81
|  |  |  | Materiales: | 20.83
HERRAMIENTAS MANUALES | %MO |  | 3 | 32.55 | 0.98
|  |  |  | Equipo: | 0.98
MURO DE LAD. CORRIENTE ARCILLA, CV-CABEZA, MEZCLA 1:4
Rendimiento: 4.0000 M2/DIA |  | Unidad: M2 |  | Costo Unitario: | 135.14
Insumo | Unidad | Cuadrilla | Cantidad | PU | Parcial
CAPATAZ | HH | 0.1 | 0.2 | 20.83 | 4.17
OPERARIO | HH | 1 | 2 | 19.23 | 38.46
PEON | HH | 0.5 | 1 | 14.33 | 14.33
|  |  |  | Mano de obra: | 56.96
CLAVOS 3" | KG |  | 0.022 | 4.5 | 0.1
ARENA GRUESA | M3 |  | 0.0579 | 65 | 3.76
LADRILLO CORRIENTE 6X12X25 | MLL |  | 0.121 | 510 | 61.71
CEMENTO PORTLAND TIPO I (42.5KG) | BLS |  | 0.5156 | 17.5 | 9.02
AGUA PARA LA OBRA | M3 |  | 0.0134 | 5 | 0.07
MADERA TORNILLO | P2 |  | 0.403 | 4.5 | 1.81
|  |  |  | Materiales: | 76.47
HERRAMIENTAS MANUALES | %MO |  | 3 | 56.96 | 1.71
|  |  |  | Equipo: | 1.71
MURO DE LAD. CORRIENTE ARCILLA, CV-SOGA, MEZCLA 1:4
Rendimiento: 5.5000 M2/DIA |  | Unidad: M2 |  | Costo Unitario: | 82.16
Insumo | Unidad | Cuadrilla | Cantidad | PU | Parcial
CAPATAZ | HH | 0.1 | 0.1455 | 20.83 | 3.03
OPERARIO | HH | 1 | 1.4545 | 19.23 | 27.97
PEON | HH | 0.5 | 0.7273 | 14.33 | 10.42
|  |  |  | Mano de obra: | 41.42
CLAVOS 3" | KG |  | 0.022 | 4.5 | 0.1
ARENA GRUESA | M3 |  | 0.0246 | 65 | 1.6
LADRILLO CORRIENTE 6X12X25 | MLL |  | 0.063 | 510 | 32.13
CEMENTO PORTLAND TIPO I (42.5KG) | BLS |  | 0.219 | 17.5 | 3.83
AGUA PARA LA OBRA | M3 |  | 0.0058 | 5 | 0.03
MADERA TORNILLO | P2 |  | 0.403 | 4.5 | 1.81
|  |  |  | Materiales: | 39.5
HERRAMIENTAS MANUALES | %MO |  | 3 | 41.42 | 1.24
|  |  |  | Equipo: | 1.24
MURO DE LAD. CORRIENTE ARCILLA, CV-CANTO, MEZCLA 1:4
Rendimiento: 7.0000 M2/DIA |  | Unidad: M2 |  | Costo Unitario: | 54.53
Insumo | Unidad | Cuadrilla | Cantidad | PU | Parcial
CAPATAZ | HH | 0.1 | 0.1143 | 20.83 | 2.38
OPERARIO | HH | 1 | 1.1429 | 19.23 | 21.98
PEON | HH | 0.5 | 0.5714 | 14.33 | 8.19
|  |  |  | Mano de obra: | 32.55
CLAVOS 3" | KG |  | 0.022 | 4.5 | 0.1
ARENA GRUESA | M3 |  | 0.0079 | 65 | 0.51
LADRILLO CORRIENTE 6X12X25 | MLL |  | 0.034 | 510 | 17.34
CEMENTO PORTLAND TIPO I (42.5KG) | BLS |  | 0.0705 | 17.5 | 1.23
AGUA PARA LA OBRA | M3 |  | 0.0017 | 5 | 0.01
MADERA TORNILLO | P2 |  | 0.403 | 4.5 | 1.81
|  |  |  | Materiales: | 21
HERRAMIENTAS MANUALES | %MO |  | 3 | 32.55 | 0.98
|  |  |  | Equipo: | 0.98
MURO LAD. PANDERETA DE CABEZA C:A 1:5 P/TARRAJEAR
Rendimiento: 5.5000 M2/DIA |  | Unidad: M2 |  | Costo Unitario: | 90.67
Insumo | Unidad | Cuadrilla | Cantidad | PU | Parcial
CAPATAZ | HH | 0.1 | 0.1455 | 20.83 | 3.03
OPERARIO | HH | 1 | 1.4545 | 19.23 | 27.97
PEON | HH | 0.5 | 0.7273 | 14.33 | 10.42
|  |  |  | Mano de obra: | 41.42
ARENA GRUESA | M3 |  | 0.07 | 65 | 4.55
LADRILLO PANDERETA 10 X 12 X 25CM | MLL |  | 0.07 | 465 | 32.55
CEMENTO PORTLAND TIPO I (42.5KG) | BLS |  | 0.47 | 17.5 | 8.23
AGUA PARA LA OBRA | M3 |  | 0.01 | 5 | 0.05
MADERA TORNILLO | P2 |  | 0.4 | 4.5 | 1.8
|  |  |  | Materiales: | 47.18
HERRAMIENTAS MANUALES | %MO |  | 5 | 41.42 | 2.07
|  |  |  | Equipo: | 2.07
MURO LAD. PANDERETA DE SOGA C:A 1:5 P/TARRAJEAR
Rendimiento: 9.0000 M2/DIA |  | Unidad: M2 |  | Costo Unitario: | 52.41
Insumo | Unidad | Cuadrilla | Cantidad | PU | Parcial
CAPATAZ | HH | 0.1 | 0.0889 | 20.83 | 1.85
OPERARIO | HH | 1 | 0.8889 | 19.23 | 17.09
PEON | HH | 0.5 | 0.4444 | 14.33 | 6.37
|  |  |  | Mano de obra: | 25.31
CLAVOS 3" | KG |  | 0.022 | 4.5 | 0.1
ARENA GRUESA | M3 |  | 0.03 | 65 | 1.95
LADRILLO PANDERETA 10 X 12 X 25CM | MLL |  | 0.04 | 465 | 18.6
CEMENTO PORTLAND TIPO I (42.5KG) | BLS |  | 0.19 | 17.5 | 3.33
AGUA PARA LA OBRA | M3 |  | 0.01 | 5 | 0.05
MADERA TORNILLO | P2 |  | 0.4 | 4.5 | 1.8
|  |  |  | Materiales: | 25.83
HERRAMIENTAS MANUALES | %MO |  | 5 | 25.31 | 1.27
|  |  |  | Equipo: | 1.27
MURO LAD. PANDERETA DE CANTO C.A.1:5 P/TARRAJEAR
Rendimiento: 11.5000 M2/DIA |  | Unidad: M2 |  | Costo Unitario: | 40.1
Insumo | Unidad | Cuadrilla | Cantidad | PU | Parcial
CAPATAZ | HH | 0.1 | 0.0696 | 20.83 | 1.45
OPERARIO | HH | 1 | 0.6957 | 19.23 | 13.38
PEON | HH | 0.5 | 0.3478 | 14.33 | 4.98
|  |  |  | Mano de obra: | 19.81
CLAVOS 3" | KG |  | 0.022 | 4.5 | 0.1
ARENA GRUESA | M3 |  | 0.02 | 65 | 1.3
LADRILLO PANDERETA 10 X 12 X 25CM | MLL |  | 0.03 | 465 | 13.95
CEMENTO PORTLAND TIPO I (42.5KG) | BLS |  | 0.12 | 17.5 | 2.1
AGUA PARA LA OBRA | M3 |  | 0.01 | 5 | 0.05
MADERA TORNILLO | P2 |  | 0.4 | 4.5 | 1.8
|  |  |  | Materiales: | 19.3
HERRAMIENTAS MANUALES | %MO |  | 5 | 19.81 | 0.99
|  |  |  | Equipo: | 0.99
MURO LAD. PANDERETA DE CABEZA C:A 1:4 P/TARRAJEAR
Rendimiento: 5.5000 M2/DIA |  | Unidad: M2 |  | Costo Unitario: | 91.64
Insumo | Unidad | Cuadrilla | Cantidad | PU | Parcial
CAPATAZ | HH | 0.1 | 0.1455 | 20.83 | 3.03
OPERARIO | HH | 1 | 1.4545 | 19.23 | 27.97
PEON | HH | 0.5 | 0.7273 | 14.33 | 10.42
|  |  |  | Mano de obra: | 41.42
ARENA GRUESA | M3 |  | 0.06 | 65 | 3.9
LADRILLO PANDERETA 10 X 12 X 25CM | MLL |  | 0.07 | 465 | 32.55
CEMENTO PORTLAND TIPO I (42.5KG) | BLS |  | 0.56 | 17.5 | 9.8
AGUA PARA LA OBRA | M3 |  | 0.02 | 5 | 0.1
MADERA TORNILLO | P2 |  | 0.4 | 4.5 | 1.8
|  |  |  | Materiales: | 48.15
HERRAMIENTAS MANUALES | %MO |  | 5 | 41.42 | 2.07
|  |  |  | Equipo: | 2.07
MURO LAD. PANDERETA DE SOGA C:A 1:4 P/TARRAJEAR
Rendimiento: 9.0000 M2/DIA |  | Unidad: M2 |  | Costo Unitario: | 53.01
Insumo | Unidad | Cuadrilla | Cantidad | PU | Parcial
CAPATAZ | HH | 0.1 | 0.0889 | 20.83 | 1.85
OPERARIO | HH | 1 | 0.8889 | 19.23 | 17.09
PEON | HH | 0.5 | 0.4444 | 14.33 | 6.37
|  |  |  | Mano de obra: | 25.31
ARENA GRUESA | M3 |  | 0.03 | 65 | 1.95
LADRILLO PANDERETA 10 X 12 X 25CM | MLL |  | 0.04 | 465 | 18.6
CEMENTO PORTLAND TIPO I (42.5KG) | BLS |  | 0.23 | 17.5 | 4.03
AGUA PARA LA OBRA | M3 |  | 0.01 | 5 | 0.05
MADERA TORNILLO | P2 |  | 0.4 | 4.5 | 1.8
|  |  |  | Materiales: | 26.43
HERRAMIENTAS MANUALES | %MO |  | 5 | 25.31 | 1.27
|  |  |  | Equipo: | 1.27
MURO LAD. PANDERETA DE CANTO C:A 1:4 P/TARRAJEAR
Rendimiento: 11.5000 M2/DIA |  | Unidad: M2 |  | Costo Unitario: | 48.98
Insumo | Unidad | Cuadrilla | Cantidad | PU | Parcial
CAPATAZ | HH | 0.1 | 0.0696 | 20.83 | 1.45
OPERARIO | HH | 1 | 0.6957 | 19.23 | 13.38
PEON | HH | 0.5 | 0.3478 | 14.33 | 4.98
|  |  |  | Mano de obra: | 19.81
ARENA GRUESA | M3 |  | 0.15 | 65 | 9.75
LADRILLO PANDERETA 10 X 12 X 25CM | MLL |  | 0.03 | 465 | 13.95
CEMENTO PORTLAND TIPO I (42.5KG) | BLS |  | 0.15 | 17.5 | 2.63
AGUA PARA LA OBRA | M3 |  | 0.01 | 5 | 0.05
MADERA TORNILLO | P2 |  | 0.4 | 4.5 | 1.8
|  |  |  | Materiales: | 28.18
HERRAMIENTAS MANUALES | %MO |  | 5 | 19.81 | 0.99
|  |  |  | Equipo: | 0.99
MURO LAD PANDERETA DE CAB. C:C:A 1:2:9 P/TARRAJEAR
Rendimiento: 5.5000 M2/DIA |  | Unidad: M2 |  | Costo Unitario: | 87.46
Insumo | Unidad | Cuadrilla | Cantidad | PU | Parcial
CAPATAZ | HH | 0.1 | 0.1455 | 20.83 | 3.03
OPERARIO | HH | 1 | 1.4545 | 19.23 | 27.97
PEON | HH | 0.5 | 0.7273 | 14.33 | 10.42
|  |  |  | Mano de obra: | 41.42
ARENA GRUESA | M3 |  | 0.06 | 65 | 3.9
LADRILLO PANDERETA 10 X 12 X 25CM | MLL |  | 0.07 | 465 | 32.55
CEMENTO PORTLAND TIPO I (42.5KG) | BLS |  | 0.22 | 17.5 | 3.85
CAL HIDRAULICA (30KG) | BLS |  | 0.22 | 15 | 3.3
AGUA PARA LA OBRA | M3 |  | 0.01 | 5 | 0.05
MADERA TORNILLO | P2 |  | 0.07 | 4.5 | 0.32
|  |  |  | Materiales: | 43.97
HERRAMIENTAS MANUALES | %MO |  | 5 | 41.42 | 2.07
|  |  |  | Equipo: | 2.07
MURO LAD.PANDERETA DE SOGA C.C.A. 1:2:9 P /TARRAJEAR
Rendimiento: 9.0000 M2/DIA |  | Unidad: M2 |  | Costo Unitario: | 51.26
Insumo | Unidad | Cuadrilla | Cantidad | PU | Parcial
CAPATAZ | HH | 0.1 | 0.0889 | 20.83 | 1.85
OPERARIO | HH | 1 | 0.8889 | 19.23 | 17.09
PEON | HH | 0.5 | 0.4444 | 14.33 | 6.37
|  |  |  | Mano de obra: | 25.31
ARENA GRUESA | M3 |  | 0.02 | 65 | 1.3
LADRILLO PANDERETA 10 X 12 X 25CM | MLL |  | 0.04 | 465 | 18.6
CEMENTO PORTLAND TIPO I (42.5KG) | BLS |  | 0.09 | 17.5 | 1.58
CAL HIDRAULICA (30KG) | BLS |  | 0.09 | 15 | 1.35
AGUA PARA LA OBRA | M3 |  | 0.01 | 5 | 0.05
MADERA TORNILLO | P2 |  | 0.4 | 4.5 | 1.8
|  |  |  | Materiales: | 24.68
HERRAMIENTAS MANUALES | %MO |  | 5 | 25.31 | 1.27
|  |  |  | Equipo: | 1.27
MURO LAD.PANDERETA DE CANTO C:C:A 1:2:9 P/TARRAJEAR
Rendimiento: 11.5000 M2/DIA |  | Unidad: M2 |  | Costo Unitario: | 39.85
Insumo | Unidad | Cuadrilla | Cantidad | PU | Parcial
CAPATAZ | HH | 0.1 | 0.0696 | 20.83 | 1.45
OPERARIO | HH | 1 | 0.6957 | 19.23 | 13.38
PEON | HH | 0.5 | 0.3478 | 14.33 | 4.98
|  |  |  | Mano de obra: | 19.81
ARENA GRUESA | M3 |  | 0.02 | 65 | 1.3
LADRILLO PANDERETA 10 X 12 X 25CM | MLL |  | 0.03 | 465 | 13.95
CEMENTO PORTLAND TIPO I (42.5KG) | BLS |  | 0.06 | 17.5 | 1.05
CAL HIDRAULICA (30KG) | BLS |  | 0.06 | 15 | 0.9
AGUA PARA LA OBRA | M3 |  | 0.01 | 5 | 0.05
MADERA TORNILLO | P2 |  | 0.4 | 4.5 | 1.8
|  |  |  | Materiales: | 19.05
HERRAMIENTAS MANUALES | %MO |  | 5 | 19.81 | 0.99
|  |  |  | Equipo: | 0.99
MURO LADRILLO SILICO CALCAREO KK NORMAL 14X24X29 SOGA SOLAQUEADO
Rendimiento: 8.0000 M2/DIA |  | Unidad: M2 |  | Costo Unitario: | 59.53
Insumo | Unidad | Cuadrilla | Cantidad | PU | Parcial
CAPATAZ | HH | 0.1 | 0.1 | 20.83 | 2.08
OPERARIO | HH | 1 | 1 | 19.23 | 19.23
PEON | HH | 0.5 | 0.5 | 14.33 | 7.17
|  |  |  | Mano de obra: | 28.48
ARENA GRUESA | M3 |  | 0.0178 | 65 | 1.16
LADRILLO SILICO CALCAREO TIPO V K.K.NORMAL 14 X 24 X 9CM | MLL |  | 0.0412 | 580 | 23.9
CEMENTO PORTLAND TIPO I (42.5KG) | BLS |  | 0.1562 | 17.5 | 2.73
CAL HIDRAULICA (30KG) | BLS |  | 0.0399 | 15 | 0.6
MADERA TORNILLO | P2 |  | 0.403 | 4.5 | 1.81
|  |  |  | Materiales: | 30.2
HERRAMIENTAS MANUALES | %MO |  | 3 | 28.48 | 0.85
|  |  |  | Equipo: | 0.85
MURO LADRILLO SILICO CALCAREO KK MODULADO 14X29X9 SOGA SOLAQUEADO
Rendimiento: 10.0000 M2/DIA |  | Unidad: M2 |  | Costo Unitario: | 51.87
Insumo | Unidad | Cuadrilla | Cantidad | PU | Parcial
CAPATAZ | HH | 0.1 | 0.08 | 20.83 | 1.67
OPERARIO | HH | 1 | 0.8 | 19.23 | 15.38
PEON | HH | 0.5 | 0.4 | 14.33 | 5.73
|  |  |  | Mano de obra: | 22.78
ARENA GRUESA | M3 |  | 0.017 | 65 | 1.11
LADRILLO SILICO CALCAREO TIPO V ESTANDAR 12 X 29 X 9CM | MLL |  | 0.0343 | 650 | 22.3
CEMENTO PORTLAND TIPO I (42.5KG) | BLS |  | 0.1496 | 17.5 | 2.62
CAL HIDRAULICA (30KG) | BLS |  | 0.0382 | 15 | 0.57
MADERA TORNILLO | P2 |  | 0.403 | 4.5 | 1.81
|  |  |  | Materiales: | 28.41
HERRAMIENTAS MANUALES | %MO |  | 3 | 22.78 | 0.68
|  |  |  | Equipo: | 0.68
MURO LADRILLO SILICO CALCAREO ESTANDAR 12X29X9 SOAGA SOLAQUEADO
Rendimiento: 10.0000 M2/DIA |  | Unidad: M2 |  | Costo Unitario: | 51.26
Insumo | Unidad | Cuadrilla | Cantidad | PU | Parcial
CAPATAZ | HH | 0.1 | 0.08 | 20.83 | 1.67
OPERARIO | HH | 1 | 0.8 | 19.23 | 15.38
PEON | HH | 0.5 | 0.4 | 14.33 | 5.73
|  |  |  | Mano de obra: | 22.78
ARENA GRUESA | M3 |  | 0.0146 | 65 | 0.95
LADRILLO SILICO CALCAREO TIPO V ESTANDAR 12 X 29 X 9CM | MLL |  | 0.0343 | 650 | 22.3
CEMENTO PORTLAND TIPO I (42.5KG) | BLS |  | 0.1283 | 17.5 | 2.25
CAL HIDRAULICA (30KG) | BLS |  | 0.0328 | 15 | 0.49
MADERA TORNILLO | P2 |  | 0.403 | 4.5 | 1.81
|  |  |  | Materiales: | 27.8
HERRAMIENTAS MANUALES | %MO |  | 3 | 22.78 | 0.68
|  |  |  | Equipo: | 0.68
MURO LADRILLO SILICO CALCAREO CORRIENTE 12X27X6 SOGA SOLQUEADO
Rendimiento: 6.0000 M2/DIA |  | Unidad: M2 |  | Costo Unitario: | 79.86
Insumo | Unidad | Cuadrilla | Cantidad | PU | Parcial
CAPATAZ | HH | 0.1 | 0.1333 | 20.83 | 2.78
OPERARIO | HH | 1 | 1.3333 | 19.23 | 25.64
PEON | HH | 0.5 | 0.6667 | 14.33 | 9.55
|  |  |  | Mano de obra: | 37.97
ARENA GRUESA | M3 |  | 0.0197 | 65 | 1.28
LADRILLO SILICO CALCAREO TIPO V CORRIENTE 12 X 29 X 6CM | MLL |  | 0.0566 | 600 | 33.96
CEMENTO PORTLAND TIPO I (42.5KG) | BLS |  | 0.1735 | 17.5 | 3.04
CAL HIDRAULICA (30KG) | BLS |  | 0.0443 | 15 | 0.66
MADERA TORNILLO | P2 |  | 0.403 | 4.5 | 1.81
|  |  |  | Materiales: | 40.75
HERRAMIENTAS MANUALES | %MO |  | 3 | 37.97 | 1.14
|  |  |  | Equipo: | 1.14
MURO LADRILLO SILICO CALCAREO DEDALO 11.5X24X14 SOGA SOLAQUEADO
Rendimiento: 10.0000 M2/DIA |  | Unidad: M2 |  | Costo Unitario: | 50.22
Insumo | Unidad | Cuadrilla | Cantidad | PU | Parcial
CAPATAZ | HH | 0.1 | 0.08 | 20.83 | 1.67
OPERARIO | HH | 1 | 0.8 | 19.23 | 15.38
PEON | HH | 0.5 | 0.4 | 14.33 | 5.73
|  |  |  | Mano de obra: | 22.78
ARENA GRUESA | M3 |  | 0.0111 | 65 | 0.72
LADRILLO SILICO CALCAREO TIPO V DEDALO 11.5 X 24 X 14CM | MLL |  | 0.0275 | 805 | 22.14
CEMENTO PORTLAND TIPO I (42.5KG) | BLS |  | 0.0978 | 17.5 | 1.71
CAL HIDRAULICA (30KG) | BLS |  | 0.025 | 15 | 0.38
MADERA TORNILLO | P2 |  | 0.403 | 4.5 | 1.81
|  |  |  | Materiales: | 26.76
HERRAMIENTAS MANUALES | %MO |  | 3 | 22.78 | 0.68
|  |  |  | Equipo: | 0.68
MURO LADRILLO SILICO CALCAREO MODULADO 10X29X9 SOGA SOLAQUEADO
Rendimiento: 10.0000 M2/DIA |  | Unidad: M2 |  | Costo Unitario: | 48.92
Insumo | Unidad | Cuadrilla | Cantidad | PU | Parcial
CAPATAZ | HH | 0.1 | 0.08 | 20.83 | 1.67
OPERARIO | HH | 1 | 0.8 | 19.23 | 15.38
PEON | HH | 0.5 | 0.4 | 14.33 | 5.73
|  |  |  | Mano de obra: | 22.78
ARENA GRUESA | M3 |  | 0.0121 | 65 | 0.79
LADRILLO SILICO CALCAREO TIPO V MODULADO 10 X 29 X 9CM | MLL |  | 0.0343 | 600 | 20.58
CEMENTO PORTLAND TIPO I (42.5KG) | BLS |  | 0.107 | 17.5 | 1.87
CAL HIDRAULICA (30KG) | BLS |  | 0.0273 | 15 | 0.41
MADERA TORNILLO | P2 |  | 0.403 | 4.5 | 1.81
|  |  |  | Materiales: | 25.46
HERRAMIENTAS MANUALES | %MO |  | 3 | 22.78 | 0.68
|  |  |  | Equipo: | 0.68
MURO LADRILLO SILICO CALCAREO DUPLO 19X29X9 SOGA SOLAQUEADO
Rendimiento: 5.0000 M2/DIA |  | Unidad: M2 |  | Costo Unitario: | 92.3
Insumo | Unidad | Cuadrilla | Cantidad | PU | Parcial
CAPATAZ | HH | 0.1 | 0.16 | 20.83 | 3.33
OPERARIO | HH | 1 | 1.6 | 19.23 | 30.77
PEON | HH | 0.5 | 0.8 | 14.33 | 11.46
|  |  |  | Mano de obra: | 45.56
ARENA GRUESA | M3 |  | 0.0231 | 65 | 1.5
LADRILLO SILICO CALCAREO TIPO V DUPLO 19 X 9 X 9CM | MLL |  | 0.0343 | 1100 | 37.73
CEMENTO PORTLAND TIPO I (42.5KG) | BLS |  | 0.2031 | 17.5 | 3.55
CAL HIDRAULICA (30KG) | BLS |  | 0.0519 | 15 | 0.78
MADERA TORNILLO | P2 |  | 0.403 | 4.5 | 1.81
|  |  |  | Materiales: | 45.37
HERRAMIENTAS MANUALES | %MO |  | 3 | 45.56 | 1.37
|  |  |  | Equipo: | 1.37
TARRAJEO RAYADO DE MUROS INTERIORES, MEZCLA 1:5
Rendimiento: 16.0000 M2/DIA |  | Unidad: M2 |  | Costo Unitario: | 20.89
Insumo | Unidad | Cuadrilla | Cantidad | PU | Parcial
CAPATAZ | HH | 0.1 | 0.05 | 20.83 | 1.04
OPERARIO | HH | 1 | 0.5 | 19.23 | 9.62
PEON | HH | 0.5 | 0.25 | 14.33 | 3.58
|  |  |  | Mano de obra: | 14.24
CLAVOS 3" | KG |  | 0.022 | 4.5 | 0.1
ARENA FINA | M3 |  | 0.016 | 65 | 1.04
CEMENTO PORTLAND TIPO I (42.5KG) | BLS |  | 0.117 | 17.5 | 2.05
AGUA PARA LA OBRA | M3 |  | 0.0055 | 5 | 0.03
REGLA DE MADERA | P2 |  | 0.025 | 4.5 | 0.11
MADERA TORNILLO | P2 |  | 0.58 | 4.5 | 2.61
|  |  |  | Materiales: | 5.94
HERRAMIENTAS MANUALES | %MO |  | 5 | 14.24 | 0.71
|  |  |  | Equipo: | 0.71
TARRAJEO FROTACHADO, MUROS INT. E=1.5CM, MEZCLA 1:5
Rendimiento: 15.0000 M2/DIA |  | Unidad: M2 |  | Costo Unitario: | 18.97
Insumo | Unidad | Cuadrilla | Cantidad | PU | Parcial
CAPATAZ | HH | 0.1 | 0.0533 | 20.83 | 1.11
OPERARIO | HH | 1 | 0.5333 | 19.23 | 10.26
PEON | HH | 0.33 | 0.176 | 14.33 | 2.52
|  |  |  | Mano de obra: | 13.89
CLAVOS 2" | KG |  | 0.022 | 4.5 | 0.1
ARENA FINA | M3 |  | 0.0182 | 65 | 1.18
CEMENTO PORTLAND TIPO I (42.5KG) | BLS |  | 0.119 | 17.5 | 2.08
AGUA PARA LA OBRA | M3 |  | 0.0043 | 5 | 0.02
REGLA DE MADERA | P2 |  | 0.025 | 4.5 | 0.11
MADERA TORNILLO | P2 |  | 0.201 | 4.5 | 0.9
|  |  |  | Materiales: | 4.39
HERRAMIENTAS MANUALES | %MO |  | 5 | 13.89 | 0.69
|  |  |  | Equipo: | 0.69
TARRAJEO FROTACHADO, MUROS INT. E=2.0CM, MEZCLA 1:5
Rendimiento: 12.0000 M2/DIA |  | Unidad: M2 |  | Costo Unitario: | 23.73
Insumo | Unidad | Cuadrilla | Cantidad | PU | Parcial
CAPATAZ | HH | 0.1 | 0.0667 | 20.83 | 1.39
OPERARIO | HH | 1 | 0.6667 | 19.23 | 12.82
PEON | HH | 0.33 | 0.22 | 14.33 | 3.15
|  |  |  | Mano de obra: | 17.36
CLAVOS 3" | KG |  | 0.022 | 4.5 | 0.1
ARENA FINA | M3 |  | 0.0243 | 65 | 1.58
CEMENTO PORTLAND TIPO I (42.5KG) | BLS |  | 0.1588 | 17.5 | 2.78
AGUA PARA LA OBRA | M3 |  | 0.0058 | 5 | 0.03
REGLA DE MADERA | P2 |  | 0.025 | 4.5 | 0.11
MADERA TORNILLO | P2 |  | 0.201 | 4.5 | 0.9
|  |  |  | Materiales: | 5.5
HERRAMIENTAS MANUALES | %MO |  | 5 | 17.36 | 0.87
|  |  |  | Equipo: | 0.87
TARRAJEO FROTACHADO, MUROS INT. E=1.5CM, MEZCLA 1:4
Rendimiento: 15.0000 M2/DIA |  | Unidad: M2 |  | Costo Unitario: | 19.39
Insumo | Unidad | Cuadrilla | Cantidad | PU | Parcial
CAPATAZ | HH | 0.1 | 0.0533 | 20.83 | 1.11
OPERARIO | HH | 1 | 0.5333 | 19.23 | 10.26
PEON | HH | 0.33 | 0.176 | 14.33 | 2.52
|  |  |  | Mano de obra: | 13.89
CLAVOS 3" | KG |  | 0.022 | 4.5 | 0.1
ARENA FINA | M3 |  | 0.0177 | 65 | 1.15
CEMENTO PORTLAND TIPO I (42.5KG) | BLS |  | 0.1446 | 17.5 | 2.53
AGUA PARA LA OBRA | M3 |  | 0.0044 | 5 | 0.02
REGLA DE MADERA | P2 |  | 0.025 | 4.5 | 0.11
MADERA TORNILLO | P2 |  | 0.201 | 4.5 | 0.9
|  |  |  | Materiales: | 4.81
HERRAMIENTAS MANUALES | %MO |  | 5 | 13.89 | 0.69
|  |  |  | Equipo: | 0.69
TARRAJEO FROTACHADO, MUROS INT. E=2.0CM, MEZCLA 1:4
Rendimiento: 12.0000 M2/DIA |  | Unidad: M2 |  | Costo Unitario: | 24.27
Insumo | Unidad | Cuadrilla | Cantidad | PU | Parcial
CAPATAZ | HH | 0.1 | 0.0667 | 20.83 | 1.39
OPERARIO | HH | 1 | 0.6667 | 19.23 | 12.82
PEON | HH | 0.33 | 0.22 | 14.33 | 3.15
|  |  |  | Mano de obra: | 17.36
CLAVOS 3" | KG |  | 0.022 | 4.5 | 0.1
ARENA FINA | M3 |  | 0.0236 | 65 | 1.53
CEMENTO PORTLAND TIPO I (42.5KG) | BLS |  | 0.1928 | 17.5 | 3.37
AGUA PARA LA OBRA | M3 |  | 0.0059 | 5 | 0.03
REGLA DE MADERA | P2 |  | 0.025 | 4.5 | 0.11
MADERA TORNILLO | P2 |  | 0.201 | 4.5 | 0.9
|  |  |  | Materiales: | 6.04
HERRAMIENTAS MANUALES | %MO |  | 5 | 17.36 | 0.87
|  |  |  | Equipo: | 0.87
TARRAJEO FINO, MUROS INT. E=1.5CM, MEZCLA 1:4
Rendimiento: 9.5000 M2/DIA |  | Unidad: M2 |  | Costo Unitario: | 27.41
Insumo | Unidad | Cuadrilla | Cantidad | PU | Parcial
CAPATAZ | HH | 0.1 | 0.0842 | 20.83 | 1.75
OPERARIO | HH | 1 | 0.8421 | 19.23 | 16.19
PEON | HH | 0.33 | 0.2779 | 14.33 | 3.98
|  |  |  | Mano de obra: | 21.92
CLAVOS 3" | KG |  | 0.022 | 4.5 | 0.1
ARENA FINA | M3 |  | 0.0182 | 65 | 1.18
CEMENTO PORTLAND TIPO I (42.5KG) | BLS |  | 0.119 | 17.5 | 2.08
AGUA PARA LA OBRA | M3 |  | 0.0043 | 5 | 0.02
REGLA DE MADERA | P2 |  | 0.025 | 4.5 | 0.11
MADERA TORNILLO | P2 |  | 0.201 | 4.5 | 0.9
|  |  |  | Materiales: | 4.39
HERRAMIENTAS MANUALES | %MO |  | 5 | 21.92 | 1.1
|  |  |  | Equipo: | 1.1
TARRAJEO FROTACHADO, MUROS EXT. E=1.5CM, MEZCLA 1:5
Rendimiento: 12.0000 M2/DIA |  | Unidad: M2 |  | Costo Unitario: | 23.04
Insumo | Unidad | Cuadrilla | Cantidad | PU | Parcial
CAPATAZ | HH | 0.1 | 0.0667 | 20.83 | 1.39
OPERARIO | HH | 1 | 0.6667 | 19.23 | 12.82
PEON | HH | 0.33 | 0.22 | 14.33 | 3.15
|  |  |  | Mano de obra: | 17.36
CLAVOS 3" | KG |  | 0.022 | 4.5 | 0.1
ARENA FINA | M3 |  | 0.0177 | 65 | 1.15
CEMENTO PORTLAND TIPO I (42.5KG) | BLS |  | 0.1446 | 17.5 | 2.53
AGUA PARA LA OBRA | M3 |  | 0.0044 | 5 | 0.02
REGLA DE MADERA | P2 |  | 0.025 | 4.5 | 0.11
MADERA TORNILLO | P2 |  | 0.201 | 4.5 | 0.9
|  |  |  | Materiales: | 4.81
HERRAMIENTAS MANUALES | %MO |  | 5 | 17.36 | 0.87
|  |  |  | Equipo: | 0.87
TARRAJEO FROTACHADO, MUROS EXT. E=2.0CM, MEZCLA 1:5
Rendimiento: 10.0000 M2/DIA |  | Unidad: M2 |  | Costo Unitario: | 27.37
Insumo | Unidad | Cuadrilla | Cantidad | PU | Parcial
CAPATAZ | HH | 0.1 | 0.08 | 20.83 | 1.67
OPERARIO | HH | 1 | 0.8 | 19.23 | 15.38
PEON | HH | 0.33 | 0.264 | 14.33 | 3.78
|  |  |  | Mano de obra: | 20.83
CLAVOS 3" | KG |  | 0.022 | 4.5 | 0.1
ARENA FINA | M3 |  | 0.0243 | 65 | 1.58
CEMENTO PORTLAND TIPO I (42.5KG) | BLS |  | 0.1588 | 17.5 | 2.78
AGUA PARA LA OBRA | M3 |  | 0.0058 | 5 | 0.03
REGLA DE MADERA | P2 |  | 0.025 | 4.5 | 0.11
MADERA TORNILLO | P2 |  | 0.201 | 4.5 | 0.9
|  |  |  | Materiales: | 5.5
HERRAMIENTAS MANUALES | %MO |  | 5 | 20.83 | 1.04
|  |  |  | Equipo: | 1.04
TARRAJEO FROTACHADO, MUROS EXT. E=1.5CM, MEZCLA 1:4
Rendimiento: 12.0000 M2/DIA |  | Unidad: M2 |  | Costo Unitario: | 22.62
Insumo | Unidad | Cuadrilla | Cantidad | PU | Parcial
CAPATAZ | HH | 0.1 | 0.0667 | 20.83 | 1.39
OPERARIO | HH | 1 | 0.6667 | 19.23 | 12.82
PEON | HH | 0.33 | 0.22 | 14.33 | 3.15
|  |  |  | Mano de obra: | 17.36
CLAVOS 3" | KG |  | 0.022 | 4.5 | 0.1
ARENA FINA | M3 |  | 0.0182 | 65 | 1.18
CEMENTO PORTLAND TIPO I (42.5KG) | BLS |  | 0.119 | 17.5 | 2.08
AGUA PARA LA OBRA | M3 |  | 0.0043 | 5 | 0.02
REGLA DE MADERA | P2 |  | 0.024 | 4.5 | 0.11
MADERA TORNILLO | P2 |  | 0.201 | 4.5 | 0.9
|  |  |  | Materiales: | 4.39
HERRAMIENTAS MANUALES | %MO |  | 5 | 17.36 | 0.87
|  |  |  | Equipo: | 0.87
TARRAJEO FROTACHADO, MUROS EXT. E=2.0CM, MEZCLA 1:4
Rendimiento: 10.0000 M2/DIA |  | Unidad: M2 |  | Costo Unitario: | 27.91
Insumo | Unidad | Cuadrilla | Cantidad | PU | Parcial
CAPATAZ | HH | 0.1 | 0.08 | 20.83 | 1.67
OPERARIO | HH | 1 | 0.8 | 19.23 | 15.38
PEON | HH | 0.33 | 0.264 | 14.33 | 3.78
|  |  |  | Mano de obra: | 20.83
CLAVOS 3" | KG |  | 0.022 | 4.5 | 0.1
ARENA FINA | M3 |  | 0.0236 | 65 | 1.53
CEMENTO PORTLAND TIPO I (42.5KG) | BLS |  | 0.1928 | 17.5 | 3.37
AGUA PARA LA OBRA | M3 |  | 0.0059 | 5 | 0.03
REGLA DE MADERA | P2 |  | 0.025 | 4.5 | 0.11
MADERA TORNILLO | P2 |  | 0.201 | 4.5 | 0.9
|  |  |  | Materiales: | 6.04
HERRAMIENTAS MANUALES | %MO |  | 5 | 20.83 | 1.04
|  |  |  | Equipo: | 1.04
TARRAJEO FINO, MUROS EXT. E=1.5CM, MEZCLA 1:5
Rendimiento: 7.5000 M2/DIA |  | Unidad: M2 |  | Costo Unitario: | 33.55
Insumo | Unidad | Cuadrilla | Cantidad | PU | Parcial
CAPATAZ | HH | 0.1 | 0.1067 | 20.83 | 2.22
OPERARIO | HH | 1 | 1.0667 | 19.23 | 20.51
PEON | HH | 0.33 | 0.352 | 14.33 | 5.04
|  |  |  | Mano de obra: | 27.77
CLAVOS 3" | KG |  | 0.022 | 4.5 | 0.1
ARENA FINA | M3 |  | 0.0182 | 65 | 1.18
CEMENTO PORTLAND TIPO I (42.5KG) | BLS |  | 0.119 | 17.5 | 2.08
AGUA PARA LA OBRA | M3 |  | 0.0043 | 5 | 0.02
REGLA DE MADERA | P2 |  | 0.025 | 4.5 | 0.11
MADERA TORNILLO | P2 |  | 0.201 | 4.5 | 0.9
|  |  |  | Materiales: | 4.39
HERRAMIENTAS MANUALES | %MO |  | 5 | 27.77 | 1.39
|  |  |  | Equipo: | 1.39
TARRAJEO DE COLUMNAS E=1.5CM, MEZCLA 1:5
Rendimiento: 9.0000 M2/DIA |  | Unidad: M2 |  | Costo Unitario: | 28.59
Insumo | Unidad | Cuadrilla | Cantidad | PU | Parcial
CAPATAZ | HH | 0.1 | 0.0889 | 20.83 | 1.85
OPERARIO | HH | 1 | 0.8889 | 19.23 | 17.09
PEON | HH | 0.33 | 0.2933 | 14.33 | 4.2
|  |  |  | Mano de obra: | 23.14
CLAVOS 3" | KG |  | 0.001 | 4.5 | 0
ARENA FINA | M3 |  | 0.0182 | 65 | 1.18
CEMENTO PORTLAND TIPO I (42.5KG) | BLS |  | 0.119 | 17.5 | 2.08
AGUA PARA LA OBRA | M3 |  | 0.0043 | 5 | 0.02
REGLA DE MADERA | P2 |  | 0.025 | 4.5 | 0.11
MADERA TORNILLO | P2 |  | 0.201 | 4.5 | 0.9
|  |  |  | Materiales: | 4.29
HERRAMIENTAS MANUALES | %MO |  | 5 | 23.14 | 1.16
|  |  |  | Equipo: | 1.16
TARRAJEO DE COLUMNAS E=2.0CM, MEZCLA 1:5
Rendimiento: 7.0000 M2/DIA |  | Unidad: M2 |  | Costo Unitario: | 36.65
Insumo | Unidad | Cuadrilla | Cantidad | PU | Parcial
CAPATAZ | HH | 0.1 | 0.1143 | 20.83 | 2.38
OPERARIO | HH | 1 | 1.1429 | 19.23 | 21.98
PEON | HH | 0.33 | 0.3771 | 14.33 | 5.4
|  |  |  | Mano de obra: | 29.76
ARENA FINA | M3 |  | 0.0243 | 65 | 1.58
CEMENTO PORTLAND TIPO I (42.5KG) | BLS |  | 0.1588 | 17.5 | 2.78
AGUA PARA LA OBRA | M3 |  | 0.0058 | 5 | 0.03
REGLA DE MADERA | P2 |  | 0.025 | 4.5 | 0.11
MADERA TORNILLO | P2 |  | 0.201 | 4.5 | 0.9
|  |  |  | Materiales: | 5.4
HERRAMIENTAS MANUALES | %MO |  | 5 | 29.76 | 1.49
|  |  |  | Equipo: | 1.49
VESTIDURA DE ARISTAS, COLUMNAS MANO DE OBRA + HERRAMIENTA
Rendimiento: 20.0000 ML/DIA |  | Unidad: ML |  | Costo Unitario: | 10.72
Insumo | Unidad | Cuadrilla | Cantidad | PU | Parcial
CAPATAZ | HH | 0.1 | 0.04 | 20.83 | 0.83
OPERARIO | HH | 1 | 0.4 | 19.23 | 7.69
PEON | HH | 0.33 | 0.132 | 14.33 | 1.89
|  |  |  | Mano de obra: | 10.41
HERRAMIENTAS MANUALES | %MO |  | 3 | 10.41 | 0.31
|  |  |  | Equipo: | 0.31
TARRAJEO DE VIGAS E=1.5CM, MEZCLA 1:5
Rendimiento: 6.5000 M2/DIA |  | Unidad: M2 |  | Costo Unitario: | 37.94
Insumo | Unidad | Cuadrilla | Cantidad | PU | Parcial
CAPATAZ | HH | 0.1 | 0.1231 | 20.83 | 2.56
OPERARIO | HH | 1 | 1.2308 | 19.23 | 23.67
PEON | HH | 0.33 | 0.4062 | 14.33 | 5.82
|  |  |  | Mano de obra: | 32.05
CLAVOS 3" | KG |  | 0.001 | 4.5 | 0
ARENA FINA | M3 |  | 0.0182 | 65 | 1.18
CEMENTO PORTLAND TIPO I (42.5KG) | BLS |  | 0.119 | 17.5 | 2.08
AGUA PARA LA OBRA | M3 |  | 0.0043 | 5 | 0.02
REGLA DE MADERA | P2 |  | 0.025 | 4.5 | 0.11
MADERA TORNILLO | P2 |  | 0.201 | 4.5 | 0.9
|  |  |  | Materiales: | 4.29
HERRAMIENTAS MANUALES | %MO |  | 5 | 32.05 | 1.6
|  |  |  | Equipo: | 1.6
TARRAJEO DE VIGAS E=2.0CM, MEZCLA 1:5
Rendimiento: 5.0000 M2/DIA |  | Unidad: M2 |  | Costo Unitario: | 49.15
Insumo | Unidad | Cuadrilla | Cantidad | PU | Parcial
CAPATAZ | HH | 0.1 | 0.16 | 20.83 | 3.33
OPERARIO | HH | 1 | 1.6 | 19.23 | 30.77
PEON | HH | 0.33 | 0.528 | 14.33 | 7.57
|  |  |  | Mano de obra: | 41.67
CLAVOS 3" | KG |  | 0.001 | 4.5 | 0
ARENA FINA | M3 |  | 0.0243 | 65 | 1.58
CEMENTO PORTLAND TIPO I (42.5KG) | BLS |  | 0.1588 | 17.5 | 2.78
AGUA PARA LA OBRA | M3 |  | 0.0058 | 5 | 0.03
REGLA DE MADERA | P2 |  | 0.025 | 4.5 | 0.11
MADERA TORNILLO | P2 |  | 0.201 | 4.5 | 0.9
|  |  |  | Materiales: | 5.4
HERRAMIENTAS MANUALES | %MO |  | 5 | 41.67 | 2.08
|  |  |  | Equipo: | 2.08
VESTIDURA DE ARISTAS, VIGAS MANO DE OBRA & HERRAMIENTA
Rendimiento: 18.0000 ML/DIA |  | Unidad: ML |  | Costo Unitario: | 11.92
Insumo | Unidad | Cuadrilla | Cantidad | PU | Parcial
CAPATAZ | HH | 0.1 | 0.0444 | 20.83 | 0.92
OPERARIO | HH | 1 | 0.4444 | 19.23 | 8.55
PEON | HH | 0.33 | 0.1467 | 14.33 | 2.1
|  |  |  | Mano de obra: | 11.57
HERRAMIENTAS MANUALES | %MO |  | 3 | 11.57 | 0.35
|  |  |  | Equipo: | 0.35
TARRAJEO (E=1.0 CM)
Rendimiento: 20.0000 M2/DIA |  | Unidad: M2 |  | Costo Unitario: | 13.45
Insumo | Unidad | Cuadrilla | Cantidad | PU | Parcial
OPERARIO | HH | 1 | 0.4 | 19.23 | 7.69
PEON | HH | 0.25 | 0.1 | 14.33 | 1.43
|  |  |  | Mano de obra: | 9.12
MORTERO (40 KG) | BLS |  | 0.4556 | 8.5 | 3.87
|  |  |  | Materiales: | 3.87
HERRAMIENTAS MANUALES | %MO |  | 5 | 9.12 | 0.46
|  |  |  | Equipo: | 0.46
TARRAJEO (E=0.5CM)
Rendimiento: 30.0000 M2/DIA |  | Unidad: M2 |  | Costo Unitario: | 8.33
Insumo | Unidad | Cuadrilla | Cantidad | PU | Parcial
OPERARIO | HH | 1 | 0.2667 | 19.23 | 5.13
PEON | HH | 0.25 | 0.0667 | 14.33 | 0.96
|  |  |  | Mano de obra: | 6.09
MORTERO (40 KG) | BLS |  | 0.2278 | 8.5 | 1.94
|  |  |  | Materiales: | 1.94
HERRAMIENTAS MANUALES | %MO |  | 5 | 6.09 | 0.3
|  |  |  | Equipo: | 0.3
SOLAQUEO CON IMPRIMANTE
Rendimiento: 30.0000 M2/DIA |  | Unidad: M2 |  | Costo Unitario: | 4.76
Insumo | Unidad | Cuadrilla | Cantidad | PU | Parcial
PEON | HH | 1 | 0.2667 | 14.33 | 3.82
|  |  |  | Mano de obra: | 3.82
BASE IMPRIMANTE PARA SUPERFICIES | GAL |  | 0.05 | 15 | 0.75
|  |  |  | Materiales: | 0.75
HERRAMIENTAS MANUALES | %MO |  | 5 | 3.82 | 0.19
|  |  |  | Equipo: | 0.19
SOLAQUEO CON MEZCLA DE CEMENTO
Rendimiento: 30.0000 M2/DIA |  | Unidad: M2 |  | Costo Unitario: | 5.73
Insumo | Unidad | Cuadrilla | Cantidad | PU | Parcial
OPERARIO | HH | 1 | 0.2667 | 19.23 | 5.13
|  |  |  | Mano de obra: | 5.13
MORTERO (40 KG) | BLS |  | 0.04 | 8.5 | 0.34
|  |  |  | Materiales: | 0.34
HERRAMIENTAS MANUALES | %MO |  | 5 | 5.13 | 0.26
|  |  |  | Equipo: | 0.26
VESTIDURA DE DERRAMES, A=0.10, E=1.5CM, MEZCLA 1:5
Rendimiento: 18.0000 ML/DIA |  | Unidad: ML |  | Costo Unitario: | 13.19
Insumo | Unidad | Cuadrilla | Cantidad | PU | Parcial
CAPATAZ | HH | 0.1 | 0.0444 | 20.83 | 0.92
OPERARIO | HH | 1 | 0.4444 | 19.23 | 8.55
PEON | HH | 0.33 | 0.1467 | 14.33 | 2.1
|  |  |  | Mano de obra: | 11.57
CLAVOS 3" | KG |  | 0.006 | 4.5 | 0.03
ARENA FINA | M3 |  | 0.0018 | 65 | 0.12
CEMENTO PORTLAND TIPO I (42.5KG) | BLS |  | 0.0119 | 17.5 | 0.21
AGUA PARA LA OBRA | M3 |  | 0.0004 | 5 | 0
REGLA DE MADERA | P2 |  | 0.025 | 4.5 | 0.11
MADERA TORNILLO | P2 |  | 0.127 | 4.5 | 0.57
|  |  |  | Materiales: | 1.04
HERRAMIENTAS MANUALES | %MO |  | 5 | 11.57 | 0.58
|  |  |  | Equipo: | 0.58
VESTIDURA DE DERRAMES, A=0.10, E=2.0CM, MEZCLA 1:5
Rendimiento: 15.0000 ML/DIA |  | Unidad: ML |  | Costo Unitario: | 15.62
Insumo | Unidad | Cuadrilla | Cantidad | PU | Parcial
CAPATAZ | HH | 0.1 | 0.0533 | 20.83 | 1.11
OPERARIO | HH | 1 | 0.5333 | 19.23 | 10.26
PEON | HH | 0.33 | 0.176 | 14.33 | 2.52
|  |  |  | Mano de obra: | 13.89
CLAVOS 3" | KG |  | 0.006 | 4.5 | 0.03
ARENA FINA | M3 |  | 0.0018 | 65 | 0.12
CEMENTO PORTLAND TIPO I (42.5KG) | BLS |  | 0.0119 | 17.5 | 0.21
AGUA PARA LA OBRA | M3 |  | 0.0004 | 5 | 0
REGLA DE MADERA | P2 |  | 0.025 | 4.5 | 0.11
MADERA TORNILLO | P2 |  | 0.127 | 4.5 | 0.57
|  |  |  | Materiales: | 1.04
HERRAMIENTAS MANUALES | %MO |  | 5 | 13.89 | 0.69
|  |  |  | Equipo: | 0.69
BRUÑAS DE 1.0CM MANO DE OBRA & HERRAMIENTA
Rendimiento: 20.0000 ML/DIA |  | Unidad: ML |  | Costo Unitario: | 10.72
Insumo | Unidad | Cuadrilla | Cantidad | PU | Parcial
CAPATAZ | HH | 0.1 | 0.04 | 20.83 | 0.83
OPERARIO | HH | 1 | 0.4 | 19.23 | 7.69
PEON | HH | 0.33 | 0.132 | 14.33 | 1.89
|  |  |  | Mano de obra: | 10.41
HERRAMIENTAS MANUALES | %MO |  | 3 | 10.41 | 0.31
|  |  |  | Equipo: | 0.31
UNION DE MUROS Y CIELORASOS CON MEZCLA
Rendimiento: 30.0000 ML/DIA |  | Unidad: ML |  | Costo Unitario: | 8.82
Insumo | Unidad | Cuadrilla | Cantidad | PU | Parcial
CAPATAZ | HH | 0.1 | 0.0267 | 20.83 | 0.56
OPERARIO | HH | 1 | 0.2667 | 19.23 | 5.13
PEON | HH | 0.75 | 0.2 | 14.33 | 2.87
|  |  |  | Mano de obra: | 8.56
HERRAMIENTAS MANUALES | %MO |  | 3 | 8.56 | 0.26
|  |  |  | Equipo: | 0.26
TARRAJEO DE CIELORASO E=1.5CM, MEZCLA 1:5
Rendimiento: 8.0000 M2/DIA |  | Unidad: M2 |  | Costo Unitario: | 33.26
Insumo | Unidad | Cuadrilla | Cantidad | PU | Parcial
CAPATAZ | HH | 0.1 | 0.1 | 20.83 | 2.08
OPERARIO | HH | 1 | 1 | 19.23 | 19.23
PEON | HH | 0.33 | 0.33 | 14.33 | 4.73
|  |  |  | Mano de obra: | 26.04
CLAVOS 3" | KG |  | 0.004 | 4.5 | 0.02
ARENA FINA | M3 |  | 0.0165 | 65 | 1.07
CEMENTO PORTLAND TIPO I (42.5KG) | BLS |  | 0.1166 | 17.5 | 2.04
AGUA PARA LA OBRA | M3 |  | 0.0042 | 5 | 0.02
REGLA DE MADERA | P2 |  | 0.027 | 4.5 | 0.12
MADERA TORNILLO | P2 |  | 0.589 | 4.5 | 2.65
|  |  |  | Materiales: | 5.92
HERRAMIENTAS MANUALES | %MO |  | 5 | 26.04 | 1.3
|  |  |  | Equipo: | 1.3
TARRAJEO DE CIELORASO E=1.5CM, MEZCLA 1:4
Rendimiento: 8.0000 M2/DIA |  | Unidad: M2 |  | Costo Unitario: | 33.63
Insumo | Unidad | Cuadrilla | Cantidad | PU | Parcial
CAPATAZ | HH | 0.1 | 0.1 | 20.83 | 2.08
OPERARIO | HH | 1 | 1 | 19.23 | 19.23
PEON | HH | 0.33 | 0.33 | 14.33 | 4.73
|  |  |  | Mano de obra: | 26.04
CLAVOS 3" | KG |  | 0.004 | 4.5 | 0.02
ARENA FINA | M3 |  | 0.0158 | 65 | 1.03
CEMENTO PORTLAND TIPO I (42.5KG) | BLS |  | 0.1402 | 17.5 | 2.45
AGUA PARA LA OBRA | M3 |  | 0.0042 | 5 | 0.02
REGLA DE MADERA | P2 |  | 0.027 | 4.5 | 0.12
MADERA TORNILLO | P2 |  | 0.589 | 4.5 | 2.65
|  |  |  | Materiales: | 6.29
HERRAMIENTAS MANUALES | %MO |  | 5 | 26.04 | 1.3
|  |  |  | Equipo: | 1.3
ENLUCIDO DE CIELORASO CON YESO E=1.0CM
Rendimiento: 8.0000 M2/DIA |  | Unidad: M2 |  | Costo Unitario: | 34.45
Insumo | Unidad | Cuadrilla | Cantidad | PU | Parcial
CAPATAZ | HH | 0.1 | 0.1 | 20.83 | 2.08
OPERARIO | HH | 1 | 1 | 19.23 | 19.23
PEON | HH | 0.33 | 0.33 | 14.33 | 4.73
|  |  |  | Mano de obra: | 26.04
CLAVOS 3" | KG |  | 0.004 | 4.5 | 0.02
YESO BOLSA 25 KG | BLS |  | 0.271 | 15 | 4.07
AGUA PARA LA OBRA | M3 |  | 0.05 | 5 | 0.25
REGLA DE MADERA | P2 |  | 0.027 | 4.5 | 0.12
MADERA TORNILLO | P2 |  | 0.589 | 4.5 | 2.65
|  |  |  | Materiales: | 7.11
HERRAMIENTAS MANUALES | %MO |  | 5 | 26.04 | 1.3
|  |  |  | Equipo: | 1.3
CONTRAPISO E=40MM, BASE 3.0CM, MEZ. 1:5 PASTA 1:2
Rendimiento: 100.0000 M2/DIA |  | Unidad: M2 |  | Costo Unitario: | 24.56
Insumo | Unidad | Cuadrilla | Cantidad | PU | Parcial
CAPATAZ | HH | 0.3 | 0.024 | 20.83 | 0.5
OPERARIO | HH | 3 | 0.24 | 19.23 | 4.62
OFICIAL | HH | 1 | 0.08 | 15.94 | 1.28
PEON | HH | 6 | 0.48 | 14.33 | 6.88
|  |  |  | Mano de obra: | 13.28
ARENA FINA | M3 |  | 0.0421 | 65 | 2.74
CEMENTO PORTLAND TIPO I (42.5KG) | BLS |  | 0.3927 | 17.5 | 6.87
AGUA PARA LA OBRA | M3 |  | 0.0108 | 5 | 0.05
|  |  |  | Materiales: | 9.66
MEZCLADORA DE CONCRETO 18 HP 11-12 P3 | HM | 1 | 0.08 | 12.01 | 0.96
HERRAMIENTAS MANUALES | %MO |  | 5 | 13.28 | 0.66
|  |  |  | Equipo: | 1.62
CONTRAPISO E=48MM, BASE 3.8CM, MEZ 1:5 PASTA 1:2
Rendimiento: 80.0000 M2/DIA |  | Unidad: M2 |  | Costo Unitario: | 29.95
Insumo | Unidad | Cuadrilla | Cantidad | PU | Parcial
CAPATAZ | HH | 0.3 | 0.03 | 20.83 | 0.62
OPERARIO | HH | 3 | 0.3 | 19.23 | 5.77
OFICIAL | HH | 1 | 0.1 | 15.94 | 1.59
PEON | HH | 6 | 0.6 | 14.33 | 8.6
|  |  |  | Mano de obra: | 16.58
ARENA FINA | M3 |  | 0.0509 | 65 | 3.31
CEMENTO PORTLAND TIPO I (42.5KG) | BLS |  | 0.4549 | 17.5 | 7.96
AGUA PARA LA OBRA | M3 |  | 0.0136 | 5 | 0.07
|  |  |  | Materiales: | 11.34
MEZCLADORA DE CONCRETO 18 HP 11-12 P3 | HM | 1 | 0.1 | 12.01 | 1.2
HERRAMIENTAS MANUALES | %MO |  | 5 | 16.58 | 0.83
|  |  |  | Equipo: | 2.03
PISO DE CEMENTO PULIDO E=2", MEZCLA 1:4
Rendimiento: 14.0000 M2/DIA |  | Unidad: M2 |  | Costo Unitario: | 38.9
Insumo | Unidad | Cuadrilla | Cantidad | PU | Parcial
CAPATAZ | HH | 0.1 | 0.0571 | 20.83 | 1.19
OPERARIO | HH | 1 | 0.5714 | 19.23 | 10.99
OFICIAL | HH | 0.5 | 0.2857 | 15.94 | 4.55
PEON | HH | 1 | 0.5714 | 14.33 | 8.19
|  |  |  | Mano de obra: | 24.92
ARENA FINA | M3 |  | 0.009 | 65 | 0.59
ARENA GRUESA | M3 |  | 0.0562 | 65 | 3.65
CEMENTO PORTLAND TIPO I (42.5KG) | BLS |  | 0.482 | 17.5 | 8.44
AGUA PARA LA OBRA | M3 |  | 0.0108 | 5 | 0.05
|  |  |  | Materiales: | 12.73
HERRAMIENTAS MANUALES | %MO |  | 5 | 24.92 | 1.25
|  |  |  | Equipo: | 1.25
PISO DE FROTACHADO E=4", MEZCLA 1:4
Rendimiento: 14.0000 M2/DIA |  | Unidad: M2 |  | Costo Unitario: | 23.04
Insumo | Unidad | Cuadrilla | Cantidad | PU | Parcial
CAPATAZ | HH | 0.1 | 0.0571 | 20.83 | 1.19
OPERARIO | HH | 1 | 0.5714 | 19.23 | 10.99
PEON | HH | 0.5 | 0.2857 | 14.33 | 4.09
|  |  |  | Mano de obra: | 16.27
ARENA GRUESA | M3 |  | 0.018 | 65 | 1.17
CEMENTO PORTLAND TIPO I (42.5KG) | BLS |  | 0.29 | 17.5 | 5.08
AGUA PARA LA OBRA | M3 |  | 0.0068 | 5 | 0.03
|  |  |  | Materiales: | 6.28
HERRAMIENTAS MANUALES | %MO |  | 3 | 16.27 | 0.49
|  |  |  | Equipo: | 0.49
PISO LOSETA VENECIANA COLOR CLARO 20 X 20CM
Rendimiento: 10.0000 M2/DIA |  | Unidad: M2 |  | Costo Unitario: | 57.2
Insumo | Unidad | Cuadrilla | Cantidad | PU | Parcial
CAPATAZ | HH | 0.1 | 0.08 | 20.83 | 1.67
OPERARIO | HH | 1 | 0.8 | 19.23 | 15.38
PEON | HH | 0.5 | 0.4 | 14.33 | 5.73
|  |  |  | Mano de obra: | 22.78
ARENA FINA | M3 |  | 0.0269 | 65 | 1.75
CEMENTO PORTLAND TIPO I (42.5KG) | BLS |  | 0.2392 | 17.5 | 4.19
AGUA PARA LA OBRA | M3 |  | 0.0072 | 5 | 0.04
LOSETA VENECIANA 20X20 CLARA | M2 |  | 1.05 | 26 | 27.3
|  |  |  | Materiales: | 33.28
HERRAMIENTAS MANUALES | %MO |  | 5 | 22.78 | 1.14
|  |  |  | Equipo: | 1.14
PISO LOSETA VENECIANA COLOR CLARO 30 X 30CM
Rendimiento: 12.0000 M2/DIA |  | Unidad: M2 |  | Costo Unitario: | 58.47
Insumo | Unidad | Cuadrilla | Cantidad | PU | Parcial
CAPATAZ | HH | 0.1 | 0.0667 | 20.83 | 1.39
OPERARIO | HH | 1 | 0.6667 | 19.23 | 12.82
PEON | HH | 0.5 | 0.3333 | 14.33 | 4.78
|  |  |  | Mano de obra: | 18.99
ARENA FINA | M3 |  | 0.0269 | 65 | 1.75
CEMENTO PORTLAND TIPO I (42.5KG) | BLS |  | 0.2392 | 17.5 | 4.19
AGUA PARA LA OBRA | M3 |  | 0.0072 | 5 | 0.04
LOSETA VENECIANA 30X30 CLARA | M2 |  | 1.05 | 31 | 32.55
|  |  |  | Materiales: | 38.53
HERRAMIENTAS MANUALES | %MO |  | 5 | 18.99 | 0.95
|  |  |  | Equipo: | 0.95
PISO LOSETA VENECIANA C. CLARO 40X40
Rendimiento: 14.0000 M2/DIA |  | Unidad: M2 |  | Costo Unitario: | 57.19
Insumo | Unidad | Cuadrilla | Cantidad | PU | Parcial
CAPATAZ | HH | 0.1 | 0.0571 | 20.83 | 1.19
OPERARIO | HH | 1 | 0.5714 | 19.23 | 10.99
PEON | HH | 0.5 | 0.2857 | 14.33 | 4.09
|  |  |  | Mano de obra: | 16.27
ARENA FINA | M3 |  | 0.0269 | 65 | 1.75
CEMENTO PORTLAND TIPO I (42.5KG) | BLS |  | 0.2392 | 17.5 | 4.19
AGUA PARA LA OBRA | M3 |  | 0.0072 | 5 | 0.04
LOSETA VENECIANA 40X40 CLARA | M2 |  | 1.05 | 32.5 | 34.13
|  |  |  | Materiales: | 40.11
HERRAMIENTAS MANUALES | %MO |  | 5 | 16.27 | 0.81
|  |  |  | Equipo: | 0.81
PISO LOSETA VENECIANA C. OSCURO 30X30
Rendimiento: 12.0000 M2/DIA |  | Unidad: M2 |  | Costo Unitario: | 57.42
Insumo | Unidad | Cuadrilla | Cantidad | PU | Parcial
CAPATAZ | HH | 0.1 | 0.0667 | 20.83 | 1.39
OPERARIO | HH | 1 | 0.6667 | 19.23 | 12.82
PEON | HH | 0.5 | 0.3333 | 14.33 | 4.78
|  |  |  | Mano de obra: | 18.99
ARENA FINA | M3 |  | 0.0269 | 65 | 1.75
CEMENTO PORTLAND TIPO I (42.5KG) | BLS |  | 0.2392 | 17.5 | 4.19
AGUA PARA LA OBRA | M3 |  | 0.0072 | 5 | 0.04
LOSETA VENECIANA 30X30 OSCURA | M2 |  | 1.05 | 30 | 31.5
|  |  |  | Materiales: | 37.48
HERRAMIENTAS MANUALES | %MO |  | 5 | 18.99 | 0.95
|  |  |  | Equipo: | 0.95
PISO LOSETA VENECIANA C. OSCURO 40X40
Rendimiento: 14.0000 M2/DIA |  | Unidad: M2 |  | Costo Unitario: | 54.04
Insumo | Unidad | Cuadrilla | Cantidad | PU | Parcial
CAPATAZ | HH | 0.1 | 0.0571 | 20.83 | 1.19
OPERARIO | HH | 1 | 0.5714 | 19.23 | 10.99
PEON | HH | 0.5 | 0.2857 | 14.33 | 4.09
|  |  |  | Mano de obra: | 16.27
ARENA FINA | M3 |  | 0.0269 | 65 | 1.75
CEMENTO PORTLAND TIPO I (42.5KG) | BLS |  | 0.2392 | 17.5 | 4.19
AGUA PARA LA OBRA | M3 |  | 0.0072 | 5 | 0.04
LOSETA VENECIANA 40X40 OSCURA | M2 |  | 1.05 | 29.5 | 30.98
|  |  |  | Materiales: | 36.96
HERRAMIENTAS MANUALES | %MO |  | 5 | 16.27 | 0.81
|  |  |  | Equipo: | 0.81
PISO LOSETA VINÍLICA 1.6 MM 30,5X30,5CM
Rendimiento: 40.0000 M2/DIA |  | Unidad: M2 |  | Costo Unitario: | 35.3
Insumo | Unidad | Cuadrilla | Cantidad | PU | Parcial
CAPATAZ | HH | 0.1 | 0.02 | 20.83 | 0.42
OPERARIO | HH | 1 | 0.2 | 19.23 | 3.85
PEON | HH | 0.5 | 0.1 | 14.33 | 1.43
|  |  |  | Mano de obra: | 5.7
PEGAMENTO PARA LOSETA (25 KG) | BLS |  | 0.1 | 10.8 | 1.08
LOSETA VINILICA E=1.6MM 30.5 X 30.5CM | M2 |  | 1.05 | 27 | 28.35
|  |  |  | Materiales: | 29.43
HERRAMIENTAS MANUALES | %MO |  | 3 | 5.7 | 0.17
|  |  |  | Equipo: | 0.17
PISO LOSETA VINÍLICA 2.5MM 305X30.5 CM
Rendimiento: 40.0000 M2/DIA |  | Unidad: M2 |  | Costo Unitario: | 48.95
Insumo | Unidad | Cuadrilla | Cantidad | PU | Parcial
CAPATAZ | HH | 0.1 | 0.02 | 20.83 | 0.42
OPERARIO | HH | 1 | 0.2 | 19.23 | 3.85
PEON | HH | 0.5 | 0.1 | 14.33 | 1.43
|  |  |  | Mano de obra: | 5.7
PEGAMENTO PARA LOSETA (25 KG) | BLS |  | 0.1 | 10.8 | 1.08
LOSETA VINILICA E=2.5MM 30.5 X 30.5CM | M2 |  | 1.05 | 40 | 42
|  |  |  | Materiales: | 43.08
HERRAMIENTAS MANUALES | %MO |  | 3 | 5.7 | 0.17
|  |  |  | Equipo: | 0.17
PISO LOSETA VINÍLICA 3.2 MM 30.5X30.5 CM
Rendimiento: 40.0000 M2/DIA |  | Unidad: M2 |  | Costo Unitario: | 59.45
Insumo | Unidad | Cuadrilla | Cantidad | PU | Parcial
CAPATAZ | HH | 0.1 | 0.02 | 20.83 | 0.42
OPERARIO | HH | 1 | 0.2 | 19.23 | 3.85
PEON | HH | 0.5 | 0.1 | 14.33 | 1.43
|  |  |  | Mano de obra: | 5.7
PEGAMENTO PARA LOSETA (25 KG) | BLS |  | 0.1 | 10.8 | 1.08
LOSETA VINILICA E=3.2MM 30.5 X 30.5CM | M2 |  | 1.05 | 50 | 52.5
|  |  |  | Materiales: | 53.58
HERRAMIENTAS MANUALES | %MO |  | 3 | 5.7 | 0.17
|  |  |  | Equipo: | 0.17
PISO DE MAYOLICA 15X15 BLANCA, 1RA.
Rendimiento: 4.0000 M2/DIA |  | Unidad: M2 |  | Costo Unitario: | 77.75
Insumo | Unidad | Cuadrilla | Cantidad | PU | Parcial
CAPATAZ | HH | 0.1 | 0.2 | 20.83 | 4.17
OPERARIO | HH | 1 | 2 | 19.23 | 38.46
PEON | HH | 0.33 | 0.66 | 14.33 | 9.46
|  |  |  | Mano de obra: | 52.09
ARENA FINA | M3 |  | 0.021 | 65 | 1.37
CEMENTO PORTLAND TIPO I (42.5KG) | BLS |  | 0.1869 | 17.5 | 3.27
MAYOLICA BLANCA PRIMERA DE 15 X 15CM | M2 |  | 1.05 | 17.5 | 18.38
FRAGUA PARA CERAMICA (1 KG) | BLS |  | 0.195 | 5.4 | 1.05
AGUA PARA LA OBRA | M3 |  | 0.0056 | 5 | 0.03
|  |  |  | Materiales: | 24.1
HERRAMIENTAS MANUALES | %MO |  | 3 | 52.09 | 1.56
|  |  |  | Equipo: | 1.56
PISO DE MAYOLICA 15X15 BLANCA, 2DA.
Rendimiento: 4.0000 M2/DIA |  | Unidad: M2 |  | Costo Unitario: | 75.12
Insumo | Unidad | Cuadrilla | Cantidad | PU | Parcial
CAPATAZ | HH | 0.1 | 0.2 | 20.83 | 4.17
OPERARIO | HH | 1 | 2 | 19.23 | 38.46
PEON | HH | 0.33 | 0.66 | 14.33 | 9.46
|  |  |  | Mano de obra: | 52.09
ARENA FINA | M3 |  | 0.021 | 65 | 1.37
CEMENTO PORTLAND TIPO I (42.5KG) | BLS |  | 0.1869 | 17.5 | 3.27
MAYOLICA BLANCA SEGUNDA DE 15 X 15CM | M2 |  | 1.05 | 15 | 15.75
FRAGUA PARA CERAMICA (1 KG) | BLS |  | 0.195 | 5.4 | 1.05
AGUA PARA LA OBRA | M3 |  | 0.0056 | 5 | 0.03
|  |  |  | Materiales: | 21.47
HERRAMIENTAS MANUALES | %MO |  | 3 | 52.09 | 1.56
|  |  |  | Equipo: | 1.56
PISO DE MAYOLICA 15X15 COLOR
Rendimiento: 4.0000 M2/DIA |  | Unidad: M2 |  | Costo Unitario: | 79.32
Insumo | Unidad | Cuadrilla | Cantidad | PU | Parcial
CAPATAZ | HH | 0.1 | 0.2 | 20.83 | 4.17
OPERARIO | HH | 1 | 2 | 19.23 | 38.46
PEON | HH | 0.33 | 0.66 | 14.33 | 9.46
|  |  |  | Mano de obra: | 52.09
ARENA FINA | M3 |  | 0.021 | 65 | 1.37
CEMENTO PORTLAND TIPO I (42.5KG) | BLS |  | 0.1869 | 17.5 | 3.27
MAYOLICA COLOR DE 15 X 15CM | M2 |  | 1.05 | 19 | 19.95
FRAGUA PARA CERAMICA (1 KG) | BLS |  | 0.195 | 5.4 | 1.05
AGUA PARA LA OBRA | M3 |  | 0.0056 | 5 | 0.03
|  |  |  | Materiales: | 25.67
HERRAMIENTAS MANUALES | %MO |  | 3 | 52.09 | 1.56
|  |  |  | Equipo: | 1.56
PISO DE PARQUET HUALTACO
Rendimiento: 8.0000 M2/DIA |  | Unidad: M2 |  | Costo Unitario: | 57.45
Insumo | Unidad | Cuadrilla | Cantidad | PU | Parcial
CAPATAZ | HH | 0.1 | 0.1 | 20.83 | 2.08
OPERARIO | HH | 1 | 1 | 19.23 | 19.23
PEON | HH | 0.5 | 0.5 | 14.33 | 7.17
|  |  |  | Mano de obra: | 28.48
LAMINA DE POLIETILENO E = 2MM | M2 |  | 0.03 | 3.7 | 0.11
PARQUET HUALTACO DE SELVA | M2 |  | 1.05 | 25 | 26.25
CERA LIQUIDA | GAL |  | 0.02 | 27 | 0.54
|  |  |  | Materiales: | 26.9
CEPILLADORA ELECTRICA | HM | 0.1 | 0.1 | 6.5 | 0.65
HERRAMIENTAS MANUALES | %MO |  | 5 | 28.48 | 1.42
|  |  |  | Equipo: | 2.07
PISO DE PARQUET OREJA LEÓN OSCURO 6X30
Rendimiento: 8.0000 M2/DIA |  | Unidad: M2 |  | Costo Unitario: | 59.55
Insumo | Unidad | Cuadrilla | Cantidad | PU | Parcial
CAPATAZ | HH | 0.1 | 0.1 | 20.83 | 2.08
OPERARIO | HH | 1 | 1 | 19.23 | 19.23
PEON | HH | 0.5 | 0.5 | 14.33 | 7.17
|  |  |  | Mano de obra: | 28.48
LAMINA DE POLIETILENO E = 2MM | M2 |  | 0.03 | 3.7 | 0.11
PARQUET OREJA DE LEON OSCURO NORTE | M2 |  | 1.05 | 27 | 28.35
CERA LIQUIDA | GAL |  | 0.02 | 27 | 0.54
|  |  |  | Materiales: | 29
CEPILLADORA ELECTRICA | HM | 0.1 | 0.1 | 6.5 | 0.65
HERRAMIENTAS MANUALES | %MO |  | 5 | 28.48 | 1.42
|  |  |  | Equipo: | 2.07
PISO DE PARQUET CORICASPI VETEADO 30X6
Rendimiento: 8.0000 M2/DIA |  | Unidad: M2 |  | Costo Unitario: | 57.61
Insumo | Unidad | Cuadrilla | Cantidad | PU | Parcial
CAPATAZ | HH | 0.1 | 0.1 | 20.83 | 2.08
OPERARIO | HH | 1 | 1 | 19.23 | 19.23
PEON | HH | 0.5 | 0.5 | 14.33 | 7.17
|  |  |  | Mano de obra: | 28.48
PARQUET CORICASPI OSCURO | M2 |  | 1.05 | 25 | 26.25
CERA LIQUIDA | GAL |  | 0.03 | 27 | 0.81
|  |  |  | Materiales: | 27.06
CEPILLADORA ELECTRICA | HM | 0.1 | 0.1 | 6.5 | 0.65
HERRAMIENTAS MANUALES | %MO |  | 5 | 28.48 | 1.42
|  |  |  | Equipo: | 2.07
PISO DE PARQUET GUAYACÁN VETEADO NORTE
Rendimiento: 8.0000 M2/DIA |  | Unidad: M2 |  | Costo Unitario: | 61.54
Insumo | Unidad | Cuadrilla | Cantidad | PU | Parcial
CAPATAZ | HH | 0.1 | 0.1 | 20.83 | 2.08
OPERARIO | HH | 1 | 1 | 19.23 | 19.23
PEON | HH | 0.5 | 0.5 | 14.33 | 7.17
|  |  |  | Mano de obra: | 28.48
PARQUET GUAYACAN CANELO VETEADO | M2 |  | 1.05 | 29 | 30.45
CERA LIQUIDA | GAL |  | 0.02 | 27 | 0.54
|  |  |  | Materiales: | 30.99
CEPILLADORA ELECTRICA | HM | 0.1 | 0.1 | 6.5 | 0.65
HERRAMIENTAS MANUALES | %MO |  | 5 | 28.48 | 1.42
|  |  |  | Equipo: | 2.07
PISO DE ALFOMBRA DE NYLON 6 MM ALTO TRANSITO
Rendimiento: 30.0000 M2/DIA |  | Unidad: M2 |  | Costo Unitario: | 46.66
Insumo | Unidad | Cuadrilla | Cantidad | PU | Parcial
CAPATAZ | HH | 0.1 | 0.0267 | 20.83 | 0.56
OPERARIO | HH | 1 | 0.2667 | 19.23 | 5.13
OFICIAL | HH | 0.5 | 0.1333 | 15.94 | 2.12
|  |  |  | Mano de obra: | 7.81
ALFOMBRA DE NYLON E = 6MM ALTO TRANSITO | M2 |  | 1.05 | 22 | 23.1
FIELTRO NACIONAL | M2 |  | 1.05 | 15 | 15.75
|  |  |  | Materiales: | 38.85
PISO DE ALFOMBRA DE NYLON 9 MM ALTO TRANSITO
Rendimiento: 30.0000 M2/DIA |  | Unidad: M2 |  | Costo Unitario: | 72.7
Insumo | Unidad | Cuadrilla | Cantidad | PU | Parcial
CAPATAZ | HH | 0.1 | 0.0267 | 20.83 | 0.56
OPERARIO | HH | 1 | 0.2667 | 19.23 | 5.13
PEON | HH | 0.5 | 0.1333 | 14.33 | 1.91
|  |  |  | Mano de obra: | 7.6
ALFOMBRA DE NYLON E = 9MM ALTO TRANSITO | M2 |  | 1.05 | 47 | 49.35
FIELTRO NACIONAL | M2 |  | 1.05 | 15 | 15.75
|  |  |  | Materiales: | 65.1
ZOCALO DE CEMENTO FROTACHADO E=2.0CM
Rendimiento: 14.0000 M2/DIA |  | Unidad: M2 |  | Costo Unitario: | 25.35
Insumo | Unidad | Cuadrilla | Cantidad | PU | Parcial
CAPATAZ | HH | 0.1 | 0.0571 | 20.83 | 1.19
OPERARIO | HH | 1 | 0.5714 | 19.23 | 10.99
PEON | HH | 0.67 | 0.3829 | 14.33 | 5.49
|  |  |  | Mano de obra: | 17.67
CLAVOS 3" | KG |  | 0.03 | 4.5 | 0.14
ARENA FINA | M3 |  | 0.021 | 65 | 1.37
CEMENTO PORTLAND TIPO I (42.5KG) | BLS |  | 0.1869 | 17.5 | 3.27
AGUA PARA LA OBRA | M3 |  | 0.0056 | 5 | 0.03
MADERA TORNILLO | P2 |  | 0.52 | 4.5 | 2.34
|  |  |  | Materiales: | 7.15
HERRAMIENTAS MANUALES | %MO |  | 3 | 17.67 | 0.53
|  |  |  | Equipo: | 0.53
ZOCALO DE CEMENTO COLOREADO E=2.0CM
Rendimiento: 14.0000 M2/DIA |  | Unidad: M2 |  | Costo Unitario: | 28.53
Insumo | Unidad | Cuadrilla | Cantidad | PU | Parcial
CAPATAZ | HH | 0.1 | 0.0571 | 20.83 | 1.19
OPERARIO | HH | 1 | 0.5714 | 19.23 | 10.99
PEON | HH | 0.67 | 0.3829 | 14.33 | 5.49
|  |  |  | Mano de obra: | 17.67
CLAVOS 3" | KG |  | 0.03 | 4.5 | 0.14
ARENA FINA | M3 |  | 0.021 | 65 | 1.37
CEMENTO PORTLAND TIPO I (42.5KG) | BLS |  | 0.1869 | 17.5 | 3.27
OCRE ROJO | KG |  | 0.3972 | 8 | 3.18
AGUA PARA LA OBRA | M3 |  | 0.0056 | 5 | 0.03
MADERA TORNILLO | P2 |  | 0.52 | 4.5 | 2.34
|  |  |  | Materiales: | 10.33
HERRAMIENTAS MANUALES | %MO |  | 3 | 17.67 | 0.53
|  |  |  | Equipo: | 0.53
ZOCALO DE CEMENTO CO. BRUÑADO E=2.0CM
Rendimiento: 12.0000 M2/DIA |  | Unidad: M2 |  | Costo Unitario: | 31.56
Insumo | Unidad | Cuadrilla | Cantidad | PU | Parcial
CAPATAZ | HH | 0.1 | 0.0667 | 20.83 | 1.39
OPERARIO | HH | 1 | 0.6667 | 19.23 | 12.82
PEON | HH | 0.67 | 0.4467 | 14.33 | 6.4
|  |  |  | Mano de obra: | 20.61
CLAVOS 3" | KG |  | 0.03 | 4.5 | 0.14
ARENA FINA | M3 |  | 0.021 | 65 | 1.37
CEMENTO PORTLAND TIPO I (42.5KG) | BLS |  | 0.1869 | 17.5 | 3.27
OCRE ROJO | KG |  | 0.3972 | 8 | 3.18
AGUA PARA LA OBRA | M3 |  | 0.0056 | 5 | 0.03
MADERA TORNILLO | P2 |  | 0.52 | 4.5 | 2.34
|  |  |  | Materiales: | 10.33
HERRAMIENTAS MANUALES | %MO |  | 3 | 20.61 | 0.62
|  |  |  | Equipo: | 0.62
ZÓCALO DE MAYÓLICA BLANCA 15X15, 1RA.
Rendimiento: 4.0000 M2/DIA |  | Unidad: M2 |  | Costo Unitario: | 77.75
Insumo | Unidad | Cuadrilla | Cantidad | PU | Parcial
CAPATAZ | HH | 0.1 | 0.2 | 20.83 | 4.17
OPERARIO | HH | 1 | 2 | 19.23 | 38.46
PEON | HH | 0.33 | 0.66 | 14.33 | 9.46
|  |  |  | Mano de obra: | 52.09
ARENA FINA | M3 |  | 0.021 | 65 | 1.37
CEMENTO PORTLAND TIPO I (42.5KG) | BLS |  | 0.1869 | 17.5 | 3.27
MAYOLICA BLANCA PRIMERA DE 15 X 15CM | M2 |  | 1.05 | 17.5 | 18.38
FRAGUA PARA CERAMICA (1 KG) | BLS |  | 0.195 | 5.4 | 1.05
AGUA PARA LA OBRA | M3 |  | 0.0056 | 5 | 0.03
|  |  |  | Materiales: | 24.1
HERRAMIENTAS MANUALES | %MO |  | 3 | 52.09 | 1.56
|  |  |  | Equipo: | 1.56
ZÓCALO DE MAYÓLICA BLANCA 15X15, 2DA.
Rendimiento: 4.0000 M2/DIA |  | Unidad: M2 |  | Costo Unitario: | 75.12
Insumo | Unidad | Cuadrilla | Cantidad | PU | Parcial
CAPATAZ | HH | 0.1 | 0.2 | 20.83 | 4.17
OPERARIO | HH | 1 | 2 | 19.23 | 38.46
PEON | HH | 0.33 | 0.66 | 14.33 | 9.46
|  |  |  | Mano de obra: | 52.09
ARENA FINA | M3 |  | 0.021 | 65 | 1.37
CEMENTO PORTLAND TIPO I (42.5KG) | BLS |  | 0.1869 | 17.5 | 3.27
MAYOLICA BLANCA SEGUNDA DE 15 X 15CM | M2 |  | 1.05 | 15 | 15.75
FRAGUA PARA CERAMICA (1 KG) | BLS |  | 0.195 | 5.4 | 1.05
AGUA PARA LA OBRA | M3 |  | 0.0056 | 5 | 0.03
|  |  |  | Materiales: | 21.47
HERRAMIENTAS MANUALES | %MO |  | 3 | 52.09 | 1.56
|  |  |  | Equipo: | 1.56
ZÓCALO DE MAYÓLICA COLOR 15X15
Rendimiento: 4.0000 M2/DIA |  | Unidad: M2 |  | Costo Unitario: | 77.75
Insumo | Unidad | Cuadrilla | Cantidad | PU | Parcial
CAPATAZ | HH | 0.1 | 0.2 | 20.83 | 4.17
OPERARIO | HH | 1 | 2 | 19.23 | 38.46
PEON | HH | 0.33 | 0.66 | 14.33 | 9.46
|  |  |  | Mano de obra: | 52.09
ARENA FINA | M3 |  | 0.021 | 65 | 1.37
CEMENTO PORTLAND TIPO I (42.5KG) | BLS |  | 0.1869 | 17.5 | 3.27
MAYOLICA BLANCA DE 15 X 15CM | M2 |  | 1.05 | 17.5 | 18.38
FRAGUA PARA CERAMICA (1 KG) | BLS |  | 0.195 | 5.4 | 1.05
AGUA PARA LA OBRA | M3 |  | 0.0056 | 5 | 0.03
|  |  |  | Materiales: | 24.1
HERRAMIENTAS MANUALES | %MO |  | 3 | 52.09 | 1.56
|  |  |  | Equipo: | 1.56
ZÓCALO DE MAYÓLICA DECORADA 15X15
Rendimiento: 4.0000 M2/DIA |  | Unidad: M2 |  | Costo Unitario: | 78.27
Insumo | Unidad | Cuadrilla | Cantidad | PU | Parcial
CAPATAZ | HH | 0.1 | 0.2 | 20.83 | 4.17
OPERARIO | HH | 1 | 2 | 19.23 | 38.46
PEON | HH | 0.33 | 0.66 | 14.33 | 9.46
|  |  |  | Mano de obra: | 52.09
ARENA FINA | M3 |  | 0.021 | 65 | 1.37
CEMENTO PORTLAND TIPO I (42.5KG) | BLS |  | 0.1869 | 17.5 | 3.27
MAYOLICA 15X15 DECORADAS | M2 |  | 1.05 | 18 | 18.9
FRAGUA PARA CERAMICA (1 KG) | BLS |  | 0.195 | 5.4 | 1.05
AGUA PARA LA OBRA | M3 |  | 0.0056 | 5 | 0.03
|  |  |  | Materiales: | 24.62
HERRAMIENTAS MANUALES | %MO |  | 3 | 52.09 | 1.56
|  |  |  | Equipo: | 1.56
ZÓCALO DE MAYÓLICA TRAVERTINO 20X20
Rendimiento: 4.0000 M2/DIA |  | Unidad: M2 |  | Costo Unitario: | 92.97
Insumo | Unidad | Cuadrilla | Cantidad | PU | Parcial
CAPATAZ | HH | 0.1 | 0.2 | 20.83 | 4.17
OPERARIO | HH | 1 | 2 | 19.23 | 38.46
PEON | HH | 0.33 | 0.66 | 14.33 | 9.46
|  |  |  | Mano de obra: | 52.09
ARENA FINA | M3 |  | 0.021 | 65 | 1.37
CEMENTO PORTLAND TIPO I (42.5KG) | BLS |  | 0.1869 | 17.5 | 3.27
MAYOLICA TRAVERTINO I 20X20 | M2 |  | 1.05 | 32 | 33.6
FRAGUA PARA CERAMICA (1 KG) | BLS |  | 0.195 | 5.4 | 1.05
AGUA PARA LA OBRA | M3 |  | 0.0056 | 5 | 0.03
|  |  |  | Materiales: | 39.32
HERRAMIENTAS MANUALES | %MO |  | 3 | 52.09 | 1.56
|  |  |  | Equipo: | 1.56
ZÓCALO DE MAYÓLICA ROMA 20X20
Rendimiento: 4.0000 M2/DIA |  | Unidad: M2 |  | Costo Unitario: | 92.97
Insumo | Unidad | Cuadrilla | Cantidad | PU | Parcial
CAPATAZ | HH | 0.1 | 0.2 | 20.83 | 4.17
OPERARIO | HH | 1 | 2 | 19.23 | 38.46
PEON | HH | 0.33 | 0.66 | 14.33 | 9.46
|  |  |  | Mano de obra: | 52.09
ARENA FINA | M3 |  | 0.021 | 65 | 1.37
CEMENTO PORTLAND TIPO I (42.5KG) | BLS |  | 0.1869 | 17.5 | 3.27
MAYOLICA ROMA I 20X20 | M2 |  | 1.05 | 32 | 33.6
FRAGUA PARA CERAMICA (1 KG) | BLS |  | 0.195 | 5.4 | 1.05
AGUA PARA LA OBRA | M3 |  | 0.0056 | 5 | 0.03
|  |  |  | Materiales: | 39.32
HERRAMIENTAS MANUALES | %MO |  | 3 | 52.09 | 1.56
|  |  |  | Equipo: | 1.56
ZÓCALO DE BALDOSAS CERÁMICAS 20X20 SERIE PIEDRA
Rendimiento: 4.0000 M2/DIA |  | Unidad: M2 |  | Costo Unitario: | 122.03
Insumo | Unidad | Cuadrilla | Cantidad | PU | Parcial
CAPATAZ | HH | 0.1 | 0.2 | 20.83 | 4.17
OPERARIO | HH | 1 | 2 | 19.23 | 38.46
PEON | HH | 0.33 | 0.66 | 14.33 | 9.46
|  |  |  | Mano de obra: | 52.09
ARENA GRUESA | M3 |  | 0.021 | 65 | 1.37
BALDOSA I 20X20 SERIE COLOR | M2 |  | 1.05 | 60 | 63
CEMENTO PORTLAND TIPO I (42.5KG) | BLS |  | 0.15 | 17.5 | 2.63
FRAGUA PARA CERAMICA (1 KG) | BLS |  | 0.25 | 5.4 | 1.35
AGUA PARA LA OBRA | M3 |  | 0.0056 | 5 | 0.03
|  |  |  | Materiales: | 68.38
HERRAMIENTAS MANUALES | %MO |  | 3 | 52.09 | 1.56
|  |  |  | Equipo: | 1.56
ZOCALO DE BALDOSAS CERÁMICAS 20X20 SERIE PROMOCIÓN
Rendimiento: 4.0000 M2/DIA |  | Unidad: M2 |  | Costo Unitario: | 118.88
Insumo | Unidad | Cuadrilla | Cantidad | PU | Parcial
CAPATAZ | HH | 0.1 | 0.2 | 20.83 | 4.17
OPERARIO | HH | 1 | 2 | 19.23 | 38.46
PEON | HH | 0.33 | 0.66 | 14.33 | 9.46
|  |  |  | Mano de obra: | 52.09
ARENA GRUESA | M3 |  | 0.021 | 65 | 1.37
BALDOSA I 20X20 SERIE PROMOCION | M2 |  | 1.05 | 57 | 59.85
CEMENTO PORTLAND TIPO I (42.5KG) | BLS |  | 0.15 | 17.5 | 2.63
FRAGUA PARA CERAMICA (1 KG) | BLS |  | 0.25 | 5.4 | 1.35
AGUA PARA LA OBRA | M3 |  | 0.0056 | 5 | 0.03
|  |  |  | Materiales: | 65.23
HERRAMIENTAS MANUALES | %MO |  | 3 | 52.09 | 1.56
|  |  |  | Equipo: | 1.56
ZÓCALO DE BALDOSAS CERÁMICAS 30X30 SERIE PARQUET
Rendimiento: 4.0000 M2/DIA |  | Unidad: M2 |  | Costo Unitario: | 140.93
Insumo | Unidad | Cuadrilla | Cantidad | PU | Parcial
CAPATAZ | HH | 0.1 | 0.2 | 20.83 | 4.17
OPERARIO | HH | 1 | 2 | 19.23 | 38.46
PEON | HH | 0.33 | 0.66 | 14.33 | 9.46
|  |  |  | Mano de obra: | 52.09
ARENA GRUESA | M3 |  | 0.021 | 65 | 1.37
BALDOSA I 30X30 SERIE PARQUET | M2 |  | 1.05 | 78 | 81.9
CEMENTO PORTLAND TIPO I (42.5KG) | BLS |  | 0.15 | 17.5 | 2.63
FRAGUA PARA CERAMICA (1 KG) | BLS |  | 0.25 | 5.4 | 1.35
AGUA PARA LA OBRA | M3 |  | 0.0056 | 5 | 0.03
|  |  |  | Materiales: | 87.28
HERRAMIENTAS MANUALES | %MO |  | 3 | 52.09 | 1.56
|  |  |  | Equipo: | 1.56
ZÓCALO DE BALDOSAS CERÁMICAS 30X30 SERIE AMÉRICA
Rendimiento: 4.0000 M2/DIA |  | Unidad: M2 |  | Costo Unitario: | 116.78
Insumo | Unidad | Cuadrilla | Cantidad | PU | Parcial
CAPATAZ | HH | 0.1 | 0.2 | 20.83 | 4.17
OPERARIO | HH | 1 | 2 | 19.23 | 38.46
PEON | HH | 0.33 | 0.66 | 14.33 | 9.46
|  |  |  | Mano de obra: | 52.09
ARENA GRUESA | M3 |  | 0.021 | 65 | 1.37
BALDOSA I 30X30 SERIE AMERICA | M2 |  | 1.05 | 55 | 57.75
CEMENTO PORTLAND TIPO I (42.5KG) | BLS |  | 0.15 | 17.5 | 2.63
FRAGUA PARA CERAMICA (1 KG) | BLS |  | 0.25 | 5.4 | 1.35
AGUA PARA LA OBRA | M3 |  | 0.0056 | 5 | 0.03
|  |  |  | Materiales: | 63.13
HERRAMIENTAS MANUALES | %MO |  | 3 | 52.09 | 1.56
|  |  |  | Equipo: | 1.56
ZOCALO DE BALDOSAS CERAMICAS 30X30 SERIE NÓRDICA
Rendimiento: 4.0000 M2/DIA |  | Unidad: M2 |  | Costo Unitario: | 137.78
Insumo | Unidad | Cuadrilla | Cantidad | PU | Parcial
CAPATAZ | HH | 0.1 | 0.2 | 20.83 | 4.17
OPERARIO | HH | 1 | 2 | 19.23 | 38.46
PEON | HH | 0.33 | 0.66 | 14.33 | 9.46
|  |  |  | Mano de obra: | 52.09
ARENA GRUESA | M3 |  | 0.021 | 65 | 1.37
BALDOSA I 30X30 NORDICA | M2 |  | 1.05 | 75 | 78.75
CEMENTO PORTLAND TIPO I (42.5KG) | BLS |  | 0.15 | 17.5 | 2.63
FRAGUA PARA CERAMICA (1 KG) | BLS |  | 0.25 | 5.4 | 1.35
AGUA PARA LA OBRA | M3 |  | 0.0056 | 5 | 0.03
|  |  |  | Materiales: | 84.13
HERRAMIENTAS MANUALES | %MO |  | 3 | 52.09 | 1.56
|  |  |  | Equipo: | 1.56
ZÓCALO DE BALDOSAS CERÁMICAS 30X30 SERIE COLOR
Rendimiento: 4.0000 M2/DIA |  | Unidad: M2 |  | Costo Unitario: | 119.41
Insumo | Unidad | Cuadrilla | Cantidad | PU | Parcial
CAPATAZ | HH | 0.1 | 0.2 | 20.83 | 4.17
OPERARIO | HH | 1 | 2 | 19.23 | 38.46
PEON | HH | 0.33 | 0.66 | 14.33 | 9.46
|  |  |  | Mano de obra: | 52.09
ARENA GRUESA | M3 |  | 0.021 | 65 | 1.37
BALDOSA I 30X30 SERIE COLOR | M2 |  | 1.05 | 57.5 | 60.38
CEMENTO PORTLAND TIPO I (42.5KG) | BLS |  | 0.15 | 17.5 | 2.63
FRAGUA PARA CERAMICA (1 KG) | BLS |  | 0.25 | 5.4 | 1.35
AGUA PARA LA OBRA | M3 |  | 0.0056 | 5 | 0.03
|  |  |  | Materiales: | 65.76
HERRAMIENTAS MANUALES | %MO |  | 3 | 52.09 | 1.56
|  |  |  | Equipo: | 1.56
ZÓCALO DE BALDOSAS CERÁMICAS 30X30 SEIRE PIEDRA AGATA
Rendimiento: 4.0000 M2/DIA |  | Unidad: M2 |  | Costo Unitario: | 138.31
Insumo | Unidad | Cuadrilla | Cantidad | PU | Parcial
CAPATAZ | HH | 0.1 | 0.2 | 20.83 | 4.17
OPERARIO | HH | 1 | 2 | 19.23 | 38.46
PEON | HH | 0.33 | 0.66 | 14.33 | 9.46
|  |  |  | Mano de obra: | 52.09
ARENA GRUESA | M3 |  | 0.021 | 65 | 1.37
BALDOSA I 30X30 AGATA PIEDRA | M2 |  | 1.05 | 75.5 | 79.28
CEMENTO PORTLAND TIPO I (42.5KG) | BLS |  | 0.15 | 17.5 | 2.63
FRAGUA PARA CERAMICA (1 KG) | BLS |  | 0.25 | 5.4 | 1.35
AGUA PARA LA OBRA | M3 |  | 0.0056 | 5 | 0.03
|  |  |  | Materiales: | 84.66
HERRAMIENTAS MANUALES | %MO |  | 3 | 52.09 | 1.56
|  |  |  | Equipo: | 1.56
CONTRAZÓCALO CEM. PULIDO S/COLOR 10 CM
Rendimiento: 24.0000 ML/DIA |  | Unidad: ML |  | Costo Unitario: | 10.18
Insumo | Unidad | Cuadrilla | Cantidad | PU | Parcial
CAPATAZ | HH | 0.1 | 0.0333 | 20.83 | 0.69
OPERARIO | HH | 1 | 0.3333 | 19.23 | 6.41
PEON | HH | 0.5 | 0.1667 | 14.33 | 2.39
|  |  |  | Mano de obra: | 9.49
ARENA FINA | M3 |  | 0.0022 | 65 | 0.14
CEMENTO PORTLAND TIPO I (42.5KG) | BLS |  | 0.0155 | 17.5 | 0.27
AGUA PARA LA OBRA | M3 |  | 0.0006 | 5 | 0
|  |  |  | Materiales: | 0.41
HERRAMIENTAS MANUALES | %MO |  | 3 | 9.49 | 0.28
|  |  |  | Equipo: | 0.28
CONTRAZÓCALO CEMENTO PULIDO S/COLOR 20 CM
Rendimiento: 20.0000 ML/DIA |  | Unidad: ML |  | Costo Unitario: | 12.57
Insumo | Unidad | Cuadrilla | Cantidad | PU | Parcial
CAPATAZ | HH | 0.1 | 0.04 | 20.83 | 0.83
OPERARIO | HH | 1 | 0.4 | 19.23 | 7.69
PEON | HH | 0.5 | 0.2 | 14.33 | 2.87
|  |  |  | Mano de obra: | 11.39
ARENA FINA | M3 |  | 0.0044 | 65 | 0.29
CEMENTO PORTLAND TIPO I (42.5KG) | BLS |  | 0.0311 | 17.5 | 0.54
AGUA PARA LA OBRA | M3 |  | 0.0011 | 5 | 0.01
|  |  |  | Materiales: | 0.84
HERRAMIENTAS MANUALES | %MO |  | 3 | 11.39 | 0.34
|  |  |  | Equipo: | 0.34
CONTRAZÓCALO CEM. PULIDO S/COLOR 25 CM
Rendimiento: 18.5000 ML/DIA |  | Unidad: ML |  | Costo Unitario: | 13.69
Insumo | Unidad | Cuadrilla | Cantidad | PU | Parcial
CAPATAZ | HH | 0.1 | 0.0432 | 20.83 | 0.9
OPERARIO | HH | 1 | 0.4324 | 19.23 | 8.32
PEON | HH | 0.5 | 0.2162 | 14.33 | 3.1
|  |  |  | Mano de obra: | 12.32
ARENA FINA | M3 |  | 0.0053 | 65 | 0.34
CEMENTO PORTLAND TIPO I (42.5KG) | BLS |  | 0.037 | 17.5 | 0.65
AGUA PARA LA OBRA | M3 |  | 0.0013 | 5 | 0.01
|  |  |  | Materiales: | 1
HERRAMIENTAS MANUALES | %MO |  | 3 | 12.32 | 0.37
|  |  |  | Equipo: | 0.37
CONTRAZÓCALO CEM. PULIDO S/COLOR 30 CM
Rendimiento: 17.0000 ML/DIA |  | Unidad: ML |  | Costo Unitario: | 15.06
Insumo | Unidad | Cuadrilla | Cantidad | PU | Parcial
CAPATAZ | HH | 0.1 | 0.0471 | 20.83 | 0.98
OPERARIO | HH | 1 | 0.4706 | 19.23 | 9.05
PEON | HH | 0.5 | 0.2353 | 14.33 | 3.37
|  |  |  | Mano de obra: | 13.4
ARENA FINA | M3 |  | 0.0066 | 65 | 0.43
CEMENTO PORTLAND TIPO I (42.5KG) | BLS |  | 0.0466 | 17.5 | 0.82
AGUA PARA LA OBRA | M3 |  | 0.0017 | 5 | 0.01
|  |  |  | Materiales: | 1.26
HERRAMIENTAS MANUALES | %MO |  | 3 | 13.4 | 0.4
|  |  |  | Equipo: | 0.4
CONTRAZÓCALO CEM. PULIDO COLOR 10 CM
Rendimiento: 24.0000 ML/DIA |  | Unidad: ML |  | Costo Unitario: | 10.54
Insumo | Unidad | Cuadrilla | Cantidad | PU | Parcial
CAPATAZ | HH | 0.1 | 0.0333 | 20.83 | 0.69
OPERARIO | HH | 1 | 0.3333 | 19.23 | 6.41
PEON | HH | 0.5 | 0.1667 | 14.33 | 2.39
|  |  |  | Mano de obra: | 9.49
ARENA FINA | M3 |  | 0.0022 | 65 | 0.14
CEMENTO PORTLAND TIPO I (42.5KG) | BLS |  | 0.0155 | 17.5 | 0.27
OCRE NEGRO | KG |  | 0.0329 | 11 | 0.36
AGUA PARA LA OBRA | M3 |  | 0.0006 | 5 | 0
|  |  |  | Materiales: | 0.77
HERRAMIENTAS MANUALES | %MO |  | 3 | 9.49 | 0.28
|  |  |  | Equipo: | 0.28
CONTRAZÓCALO CEM. PULIDO COLOR 15 CM
Rendimiento: 22.0000 ML/DIA |  | Unidad: ML |  | Costo Unitario: | 11.79
Insumo | Unidad | Cuadrilla | Cantidad | PU | Parcial
CAPATAZ | HH | 0.1 | 0.0364 | 20.83 | 0.76
OPERARIO | HH | 1 | 0.3636 | 19.23 | 6.99
PEON | HH | 0.5 | 0.1818 | 14.33 | 2.61
|  |  |  | Mano de obra: | 10.36
ARENA FINA | M3 |  | 0.0032 | 65 | 0.21
CEMENTO PORTLAND TIPO I (42.5KG) | BLS |  | 0.0222 | 17.5 | 0.39
OCRE NEGRO | KG |  | 0.0472 | 11 | 0.52
AGUA PARA LA OBRA | M3 |  | 0.0008 | 5 | 0
|  |  |  | Materiales: | 1.12
HERRAMIENTAS MANUALES | %MO |  | 3 | 10.36 | 0.31
|  |  |  | Equipo: | 0.31
CONTRAZÓCALO CEM. PULIDO COLOR 20 CM
Rendimiento: 20.0000 ML/DIA |  | Unidad: ML |  | Costo Unitario: | 13.3
Insumo | Unidad | Cuadrilla | Cantidad | PU | Parcial
CAPATAZ | HH | 0.1 | 0.04 | 20.83 | 0.83
OPERARIO | HH | 1 | 0.4 | 19.23 | 7.69
PEON | HH | 0.5 | 0.2 | 14.33 | 2.87
|  |  |  | Mano de obra: | 11.39
ARENA FINA | M3 |  | 0.0044 | 65 | 0.29
CEMENTO PORTLAND TIPO I (42.5KG) | BLS |  | 0.0311 | 17.5 | 0.54
OCRE NEGRO | KG |  | 0.0661 | 11 | 0.73
AGUA PARA LA OBRA | M3 |  | 0.0011 | 5 | 0.01
|  |  |  | Materiales: | 1.57
HERRAMIENTAS MANUALES | %MO |  | 3 | 11.39 | 0.34
|  |  |  | Equipo: | 0.34
CONTRAZÓCALO CEM. PULIDO COLOR 25 CM
Rendimiento: 18.5000 ML/DIA |  | Unidad: ML |  | Costo Unitario: | 14.55
Insumo | Unidad | Cuadrilla | Cantidad | PU | Parcial
CAPATAZ | HH | 0.1 | 0.0432 | 20.83 | 0.9
OPERARIO | HH | 1 | 0.4324 | 19.23 | 8.32
PEON | HH | 0.5 | 0.2162 | 14.33 | 3.1
|  |  |  | Mano de obra: | 12.32
ARENA FINA | M3 |  | 0.0053 | 65 | 0.34
CEMENTO PORTLAND TIPO I (42.5KG) | BLS |  | 0.037 | 17.5 | 0.65
OCRE NEGRO | KG |  | 0.0786 | 11 | 0.86
AGUA PARA LA OBRA | M3 |  | 0.0013 | 5 | 0.01
|  |  |  | Materiales: | 1.86
HERRAMIENTAS MANUALES | %MO |  | 3 | 12.32 | 0.37
|  |  |  | Equipo: | 0.37
CONTRAZÓCALO CEM. PULIDO COLOR 30 CM
Rendimiento: 17.0000 ML/DIA |  | Unidad: ML |  | Costo Unitario: | 16.15
Insumo | Unidad | Cuadrilla | Cantidad | PU | Parcial
CAPATAZ | HH | 0.1 | 0.0471 | 20.83 | 0.98
OPERARIO | HH | 1 | 0.4706 | 19.23 | 9.05
PEON | HH | 0.5 | 0.2353 | 14.33 | 3.37
|  |  |  | Mano de obra: | 13.4
ARENA FINA | M3 |  | 0.0066 | 65 | 0.43
CEMENTO PORTLAND TIPO I (42.5KG) | BLS |  | 0.0466 | 17.5 | 0.82
OCRE NEGRO | KG |  | 0.099 | 11 | 1.09
AGUA PARA LA OBRA | M3 |  | 0.0017 | 5 | 0.01
|  |  |  | Materiales: | 2.35
HERRAMIENTAS MANUALES | %MO |  | 3 | 13.4 | 0.4
|  |  |  | Equipo: | 0.4
CONTRAZÓCALO VENECIANO COLOR CLARO 10X30
Rendimiento: 18.0000 ML/DIA |  | Unidad: ML |  | Costo Unitario: | 24.83
Insumo | Unidad | Cuadrilla | Cantidad | PU | Parcial
CAPATAZ | HH | 0.1 | 0.0444 | 20.83 | 0.92
OPERARIO | HH | 1 | 0.4444 | 19.23 | 8.55
PEON | HH | 0.33 | 0.1467 | 14.33 | 2.1
|  |  |  | Mano de obra: | 11.57
ARENA FINA | M3 |  | 0.0012 | 65 | 0.08
CEMENTO PORTLAND TIPO I (42.5KG) | BLS |  | 0.0134 | 17.5 | 0.23
AGUA PARA LA OBRA | M3 |  | 0.0004 | 5 | 0
CONTRAZOCALO LOSETA VENECIANA 10X30 CLARO | ML |  | 1.05 | 12 | 12.6
|  |  |  | Materiales: | 12.91
HERRAMIENTAS MANUALES | %MO |  | 3 | 11.57 | 0.35
|  |  |  | Equipo: | 0.35
CONTRAZÓCALO VENECIANO COLOR OSCURO 10X30
Rendimiento: 18.0000 ML/DIA |  | Unidad: ML |  | Costo Unitario: | 24.31
Insumo | Unidad | Cuadrilla | Cantidad | PU | Parcial
CAPATAZ | HH | 0.1 | 0.0444 | 20.83 | 0.92
OPERARIO | HH | 1 | 0.4444 | 19.23 | 8.55
PEON | HH | 0.33 | 0.1467 | 14.33 | 2.1
|  |  |  | Mano de obra: | 11.57
ARENA FINA | M3 |  | 0.0012 | 65 | 0.08
CEMENTO PORTLAND TIPO I (42.5KG) | BLS |  | 0.0134 | 17.5 | 0.23
AGUA PARA LA OBRA | M3 |  | 0.0004 | 5 | 0
CONTRAZOCALO LOSETA VENECIANA 10X30 OSCURA | ML |  | 1.05 | 11.5 | 12.08
|  |  |  | Materiales: | 12.39
HERRAMIENTAS MANUALES | %MO |  | 3 | 11.57 | 0.35
|  |  |  | Equipo: | 0.35
CONTRAZÓCALO VINÍLICO DE 1.6MM H=3"
Rendimiento: 150.0000 ML/DIA |  | Unidad: ML |  | Costo Unitario: | 8.19
Insumo | Unidad | Cuadrilla | Cantidad | PU | Parcial
CAPATAZ | HH | 0.01 | 0.0005 | 20.83 | 0.01
OPERARIO | HH | 1 | 0.0533 | 19.23 | 1.02
|  |  |  | Mano de obra: | 1.03
PEGAMENTO ASFALTICO | GAL |  | 0.01 | 30 | 0.3
ZOCALO VINILICO DE 3" | ML |  | 1.05 | 6.5 | 6.83
|  |  |  | Materiales: | 7.13
HERRAMIENTAS MANUALES | %MO |  | 3 | 1.03 | 0.03
|  |  |  | Equipo: | 0.03
CONTRAZÓCALO VINÍLICO DE 1.6 MM H=6"
Rendimiento: 150.0000 ML/DIA |  | Unidad: ML |  | Costo Unitario: | 15.01
Insumo | Unidad | Cuadrilla | Cantidad | PU | Parcial
CAPATAZ | HH | 0.01 | 0.0005 | 20.83 | 0.01
OPERARIO | HH | 1 | 0.0533 | 19.23 | 1.02
|  |  |  | Mano de obra: | 1.03
PEGAMENTO ASFALTICO | GAL |  | 0.01 | 30 | 0.3
ZOCALO VINILICO DE 6" | ML |  | 1.05 | 13 | 13.65
|  |  |  | Materiales: | 13.95
HERRAMIENTAS MANUALES | %MO |  | 3 | 1.03 | 0.03
|  |  |  | Equipo: | 0.03
CONTRAZÓCALO DE 3/4" X 3" RODON 3/4" CEDRO
Rendimiento: 40.0000 ML/DIA |  | Unidad: ML |  | Costo Unitario: | 17.95
Insumo | Unidad | Cuadrilla | Cantidad | PU | Parcial
CAPATAZ | HH | 0.1 | 0.02 | 20.83 | 0.42
OPERARIO | HH | 1 | 0.2 | 19.23 | 3.85
PEON | HH | 0.5 | 0.1 | 14.33 | 1.43
|  |  |  | Mano de obra: | 5.7
CLAVOS 2" | KG |  | 0.05 | 4.5 | 0.23
ZOCALO DE MADERA 3/4 X 4" C/RODON CEDRO | ML |  | 1.03 | 11.5 | 11.85
|  |  |  | Materiales: | 12.08
HERRAMIENTAS MANUALES | %MO |  | 3 | 5.7 | 0.17
|  |  |  | Equipo: | 0.17
CONTRAZÓCALO 3/4"X4" RODON 3/4" CAOBA
Rendimiento: 40.0000 ML/DIA |  | Unidad: ML |  | Costo Unitario: | 23.39
Insumo | Unidad | Cuadrilla | Cantidad | PU | Parcial
CAPATAZ | HH | 0.1 | 0.02 | 20.83 | 0.42
OPERARIO | HH | 1 | 0.2 | 19.23 | 3.85
PEON | HH | 0.5 | 0.1 | 14.33 | 1.43
|  |  |  | Mano de obra: | 5.7
CLAVOS 2" | KG |  | 1.03 | 4.5 | 4.64
ZOCALO DE MADERA 3/4 X 4" C/RODON CAOBA | ML |  | 1.03 | 12.5 | 12.88
|  |  |  | Materiales: | 17.52
HERRAMIENTAS MANUALES | %MO |  | 3 | 5.7 | 0.17
|  |  |  | Equipo: | 0.17
REVESTIMIENTO DE GRADAS DE ESCALERA
Rendimiento: 10.0000 ML/DIA |  | Unidad: ML |  | Costo Unitario: | 23.68
Insumo | Unidad | Cuadrilla | Cantidad | PU | Parcial
CAPATAZ | HH | 0.1 | 0.08 | 20.83 | 1.67
OPERARIO | HH | 1 | 0.8 | 19.23 | 15.38
PEON | HH | 0.17 | 0.136 | 14.33 | 1.95
|  |  |  | Mano de obra: | 19
ARENA FINA | M3 |  | 0.014 | 65 | 0.91
CEMENTO PORTLAND TIPO I (42.5KG) | BLS |  | 0.122 | 17.5 | 2.14
REGLA DE MADERA | P2 |  | 0.15 | 4.5 | 0.68
|  |  |  | Materiales: | 3.73
HERRAMIENTAS MANUALES | %MO |  | 5 | 19 | 0.95
|  |  |  | Equipo: | 0.95
REVESTIMIENTO CON PAPEL DECORATIVO
Rendimiento: 20.0000 M2/DIA |  | Unidad: M2 |  | Costo Unitario: | 23.38
Insumo | Unidad | Cuadrilla | Cantidad | PU | Parcial
CAPATAZ | HH | 0.1 | 0.04 | 20.83 | 0.83
OFICIAL | HH | 1 | 0.4 | 15.94 | 6.38
PEON | HH | 0.3 | 0.12 | 14.33 | 1.72
|  |  |  | Mano de obra: | 8.93
PEGAMENTO PARA PAPEL DECORATIVO | GAL |  | 0.08 | 65 | 5.2
PAPEL DECORATIVO | M2 |  | 0.22 | 40 | 8.8
|  |  |  | Materiales: | 14
HERRAMIENTAS MANUALES | %MO |  | 5 | 8.93 | 0.45
|  |  |  | Equipo: | 0.45
CUBIERTA CON TORTA DE BARRO 2"
Rendimiento: 20.0000 M2/DIA |  | Unidad: M2 |  | Costo Unitario: | 25.68
Insumo | Unidad | Cuadrilla | Cantidad | PU | Parcial
CAPATAZ | HH | 0.1 | 0.04 | 20.83 | 0.83
OPERARIO | HH | 1 | 0.4 | 19.23 | 7.69
PEON | HH | 2 | 0.8 | 14.33 | 11.46
|  |  |  | Mano de obra: | 19.98
ARENA FINA | M3 |  | 0.003 | 65 | 0.2
TIERRA DE CHACRA | M3 |  | 0.07 | 70 | 4.9
|  |  |  | Materiales: | 5.1
HERRAMIENTAS MANUALES | %MO |  | 3 | 19.98 | 0.6
|  |  |  | Equipo: | 0.6
CUBIERTA CON LADRILLO PASTELERO 25X25 ASENTADO CON BARRO
Rendimiento: 20.0000 M2/DIA |  | Unidad: M2 |  | Costo Unitario: | 39.51
Insumo | Unidad | Cuadrilla | Cantidad | PU | Parcial
CAPATAZ | HH | 0.1 | 0.04 | 20.83 | 0.83
OPERARIO | HH | 1 | 0.4 | 19.23 | 7.69
PEON | HH | 2 | 0.8 | 14.33 | 11.46
|  |  |  | Mano de obra: | 19.98
ARENA FINA | M3 |  | 0.0048 | 65 | 0.31
TIERRA DE CHACRA | M3 |  | 0.042 | 70 | 2.94
LADRILLO PASTELERO 25 X 25CM CON HUECO | MLL |  | 0.016 | 870 | 13.92
CEMENTO PORTLAND TIPO I (42.5KG) | BLS |  | 0.1 | 17.5 | 1.75
AGUA PARA LA OBRA | M3 |  | 0.002 | 5 | 0.01
|  |  |  | Materiales: | 18.93
HERRAMIENTAS MANUALES | %MO |  | 3 | 19.98 | 0.6
|  |  |  | Equipo: | 0.6
CUBIERTA FIBRABLOCK 2.00 X 0.50M E=2"
Rendimiento: 20.0000 M2/DIA |  | Unidad: M2 |  | Costo Unitario: | 47.23
Insumo | Unidad | Cuadrilla | Cantidad | PU | Parcial
CAPATAZ | HH | 0.1 | 0.04 | 20.83 | 0.83
OPERARIO | HH | 1 | 0.4 | 19.23 | 7.69
PEON | HH | 1 | 0.4 | 14.33 | 5.73
|  |  |  | Mano de obra: | 14.25
ALAMBRE NEGRO N° 8 | KG |  | 0.05 | 3.5 | 0.18
FIBRABLOCK E = 1" DE 2.00 X 0.50M | PZA |  | 1 | 31.5 | 31.5
CLAVO PARA MADERA C/C 2" | KG |  | 0.01 | 4.5 | 0.05
CLAVO PARA MADERA C/C 4" | KG |  | 0.12 | 4.5 | 0.54
|  |  |  | Materiales: | 32.27
HERRAMIENTAS MANUALES | %MO |  | 5 | 14.25 | 0.71
|  |  |  | Equipo: | 0.71
CUBIERTA FIBRABLOCK 2.40 X 0.60M E=2"
Rendimiento: 20.0000 M2/DIA |  | Unidad: M2 |  | Costo Unitario: | 43.59
Insumo | Unidad | Cuadrilla | Cantidad | PU | Parcial
CAPATAZ | HH | 0.1 | 0.04 | 20.83 | 0.83
OPERARIO | HH | 1 | 0.4 | 19.23 | 7.69
PEON | HH | 1 | 0.4 | 14.33 | 5.73
|  |  |  | Mano de obra: | 14.25
ALAMBRE NEGRO N° 8 | KG |  | 0.05 | 3.5 | 0.18
FIBRABLOCK E = 2" DE 2.40 X 0.60M | PZA |  | 0.69 | 40.5 | 27.95
CLAVO PARA MADERA C/C 1" | KG |  | 0.01 | 4.5 | 0.05
CLAVO PARA MADERA C/C 4" | KG |  | 0.1 | 4.5 | 0.45
|  |  |  | Materiales: | 28.63
HERRAMIENTAS MANUALES | %MO |  | 5 | 14.25 | 0.71
|  |  |  | Equipo: | 0.71
CUBIERTA DE TEJA PIZARRA
Rendimiento: 20.0000 M2/DIA |  | Unidad: M2 |  | Costo Unitario: | 86.36
Insumo | Unidad | Cuadrilla | Cantidad | PU | Parcial
CAPATAZ | HH | 0.1 | 0.04 | 20.83 | 0.83
OPERARIO | HH | 1 | 0.4 | 19.23 | 7.69
PEON | HH | 2 | 0.8 | 14.33 | 11.46
|  |  |  | Mano de obra: | 19.98
ARENA FINA | M3 |  | 0.03 | 65 | 1.95
CEMENTO PORTLAND TIPO I (42.5KG) | BLS |  | 0.35 | 17.5 | 6.13
AGUA PARA LA OBRA | M3 |  | 0.01 | 5 | 0.05
PLANCHA FIBROCEMENTO TEJA PIZARRA 4MM | PZA |  | 1.44 | 40 | 57.6
REGLA DE MADERA | P2 |  | 0.01 | 4.5 | 0.05
|  |  |  | Materiales: | 65.78
HERRAMIENTAS MANUALES | %MO |  | 3 | 19.98 | 0.6
|  |  |  | Equipo: | 0.6
CUBIERTA DE TEJA ARCILLA 36X16 CM
Rendimiento: 7.0000 M2/DIA |  | Unidad: M2 |  | Costo Unitario: | 71.83
Insumo | Unidad | Cuadrilla | Cantidad | PU | Parcial
CAPATAZ | HH | 0.1 | 0.1143 | 20.83 | 2.38
OPERARIO | HH | 1 | 1.1429 | 19.23 | 21.98
PEON | HH | 0.5 | 0.5714 | 14.33 | 8.19
|  |  |  | Mano de obra: | 32.55
ARENA FINA | M3 |  | 0.06 | 65 | 3.9
CEMENTO PORTLAND TIPO I (42.5KG) | BLS |  | 0.5 | 17.5 | 8.75
AGUA PARA LA OBRA | M3 |  | 0.08 | 5 | 0.4
TEJA ARCILLA 36X16 CM | MLL |  | 0.03 | 820 | 24.6
|  |  |  | Materiales: | 37.65
HERRAMIENTAS MANUALES | %MO |  | 5 | 32.55 | 1.63
|  |  |  | Equipo: | 1.63
CUBIERTA TEJA ANDINA ETERNIT
Rendimiento: 21.0000 M2/DIA |  | Unidad: M2 |  | Costo Unitario: | 66.55
Insumo | Unidad | Cuadrilla | Cantidad | PU | Parcial
CAPATAZ | HH | 0.1 | 0.0381 | 20.83 | 0.79
OPERARIO | HH | 1 | 0.381 | 19.23 | 7.33
OFICIAL | HH | 1 | 0.381 | 15.94 | 6.07
PEON | HH | 2 | 0.7619 | 14.33 | 10.92
|  |  |  | Mano de obra: | 25.11
CLAVO GALVANIZADO CON ARANDELA DE JEBE | UND |  | 3.05 | 1.7 | 5.19
PLANCHA TEJA ANDINA 1.14 X 0.72 | PZA |  | 1.42 | 25 | 35.5
|  |  |  | Materiales: | 40.69
HERRAMIENTAS MANUALES | %MO |  | 3 | 25.11 | 0.75
|  |  |  | Equipo: | 0.75
PUERTA CONTRAPLACADA E=35MM TRIPLAY, LUPUNA 4 MM
Rendimiento: 3.0000 M2/DIA |  | Unidad: M2 |  | Costo Unitario: | 206.57
Insumo | Unidad | Cuadrilla | Cantidad | PU | Parcial
CAPATAZ | HH | 0.25 | 0.6667 | 20.83 | 13.89
OPERARIO | HH | 1 | 2.6667 | 19.23 | 51.28
OFICIAL | HH | 1 | 2.6667 | 15.94 | 42.51
|  |  |  | Mano de obra: | 107.68
CLAVOS 2" | KG |  | 0.052 | 4.5 | 0.23
LIJA PARA MADERA | UND |  | 1 | 1.1 | 1.1
COLA SINTETICA | GAL |  | 0.08 | 14.5 | 1.16
MADERA CEDRO | P2 |  | 8 | 7 | 56
TRIPLAY LUPUNA 1.20 X 2.40M X 4MM | PLN |  | 1 | 20.5 | 20.5
|  |  |  | Materiales: | 78.99
SIERRA CIRCULAR | HM | 0.5 | 1.3333 | 6 | 8
CEPILLADORA ELECTRICA | HM | 0.5 | 1.3333 | 6.5 | 8.67
HERRAMIENTAS MANUALES | %MO |  | 3 | 107.68 | 3.23
|  |  |  | Equipo: | 19.9
PUERTA CONTRAPLACADA E=35MM TRIPLAY, LUPUNA 4 MM
Rendimiento: 3.0000 M2/DIA |  | Unidad: M2 |  | Costo Unitario: | 220.87
Insumo | Unidad | Cuadrilla | Cantidad | PU | Parcial
CAPATAZ | HH | 0.25 | 0.6667 | 20.83 | 13.89
OPERARIO | HH | 1 | 2.6667 | 19.23 | 51.28
OFICIAL | HH | 1 | 2.6667 | 15.94 | 42.51
|  |  |  | Mano de obra: | 107.68
CLAVOS 2" | KG |  | 0.052 | 4.5 | 0.23
LIJA PARA MADERA | UND |  | 1 | 1.1 | 1.1
COLA SINTETICA | GAL |  | 0.08 | 14.5 | 1.16
MADERA CEDRO | P2 |  | 8 | 7 | 56
TRIPLAY LUPUNA 1.20 X 2.40M X 6MM | PLN |  | 1 | 34.8 | 34.8
|  |  |  | Materiales: | 93.29
SIERRA CIRCULAR | HM | 0.5 | 1.3333 | 6 | 8
CEPILLADORA ELECTRICA | HM | 0.5 | 1.3333 | 6.5 | 8.67
HERRAMIENTAS MANUALES | %MO |  | 3 | 107.68 | 3.23
|  |  |  | Equipo: | 19.9
PUERTA CONTRAPLACADA E=45MM TRIPLAY LUPUNA 4 MMM
Rendimiento: 3.0000 M2/DIA |  | Unidad: M2 |  | Costo Unitario: | 213.11
Insumo | Unidad | Cuadrilla | Cantidad | PU | Parcial
CAPATAZ | HH | 0.25 | 0.6667 | 20.83 | 13.89
OPERARIO | HH | 1 | 2.6667 | 19.23 | 51.28
OFICIAL | HH | 1 | 2.6667 | 15.94 | 42.51
|  |  |  | Mano de obra: | 107.68
CLAVOS 2" | KG |  | 0.0669 | 4.5 | 0.3
LIJA PARA MADERA | UND |  | 1.1 | 1.1 | 1.21
COLA SINTETICA | GAL |  | 0.1028 | 14.5 | 1.49
MADERA CEDRO | P2 |  | 10.29 | 7 | 72.03
TRIPLAY LUPUNA 1.20 X 2.40M X 4MM | PLN |  | 1 | 20.5 | 20.5
|  |  |  | Materiales: | 95.53
SIERRA CIRCULAR | HM | 0.2 | 0.5333 | 6 | 3.2
CEPILLADORA ELECTRICA | HM | 0.2 | 0.5333 | 6.5 | 3.47
HERRAMIENTAS MANUALES | %MO |  | 3 | 107.68 | 3.23
|  |  |  | Equipo: | 9.9
PUERTA CONTRAPLACADA E=45MM LUPUNA 6 MM
Rendimiento: 3.0000 M2/DIA |  | Unidad: M2 |  | Costo Unitario: | 227.41
Insumo | Unidad | Cuadrilla | Cantidad | PU | Parcial
CAPATAZ | HH | 0.25 | 0.6667 | 20.83 | 13.89
OPERARIO | HH | 1 | 2.6667 | 19.23 | 51.28
OFICIAL | HH | 1 | 2.6667 | 15.94 | 42.51
|  |  |  | Mano de obra: | 107.68
CLAVOS 2" | KG |  | 0.0669 | 4.5 | 0.3
LIJA PARA MADERA | UND |  | 1.1 | 1.1 | 1.21
COLA SINTETICA | GAL |  | 0.1028 | 14.5 | 1.49
MADERA CEDRO | P2 |  | 10.29 | 7 | 72.03
TRIPLAY LUPUNA 1.20 X 2.40M X 6MM | PLN |  | 1 | 34.8 | 34.8
|  |  |  | Materiales: | 109.83
SIERRA CIRCULAR | HM | 0.2 | 0.5333 | 6 | 3.2
CEPILLADORA ELECTRICA | HM | 0.2 | 0.5333 | 6.5 | 3.47
HERRAMIENTAS MANUALES | %MO |  | 3 | 107.68 | 3.23
|  |  |  | Equipo: | 9.9
PUERTA DE TABLEROS REBAJADOS 45MM CEDRO
Rendimiento: 2.0000 M2/DIA |  | Unidad: M2 |  | Costo Unitario: | 288.75
Insumo | Unidad | Cuadrilla | Cantidad | PU | Parcial
CAPATAZ | HH | 0.1 | 0.4 | 20.83 | 8.33
OPERARIO | HH | 1 | 4 | 19.23 | 76.92
OFICIAL | HH | 1 | 4 | 15.94 | 63.76
|  |  |  | Mano de obra: | 149.01
CLAVOS 2" | KG |  | 0.075 | 4.5 | 0.34
LIJA PARA MADERA | UND |  | 1.1 | 1.1 | 1.21
COLA SINTETICA | GAL |  | 0.12 | 14.5 | 1.74
MADERA CEDRO | P2 |  | 17 | 7 | 119
|  |  |  | Materiales: | 122.29
SIERRA CIRCULAR | HM | 0.2 | 0.8 | 6 | 4.8
CEPILLADORA ELECTRICA | HM | 0.2 | 0.8 | 6.5 | 5.2
HERRAMIENTAS MANUALES | %MO |  | 5 | 149.01 | 7.45
|  |  |  | Equipo: | 17.45
PUERTA DE GARAJE EN CEDRO
Rendimiento: 2.0000 M2/DIA |  | Unidad: M2 |  | Costo Unitario: | 320.31
Insumo | Unidad | Cuadrilla | Cantidad | PU | Parcial
CAPATAZ | HH | 0.2 | 0.8 | 20.83 | 16.66
OPERARIO | HH | 1 | 4 | 19.23 | 76.92
OFICIAL | HH | 0.5 | 2 | 15.94 | 31.88
|  |  |  | Mano de obra: | 125.46
CLAVOS 2" | KG |  | 0.075 | 4.5 | 0.34
LIJA PARA MADERA | UND |  | 1.1 | 1.1 | 1.21
COLA SINTETICA | GAL |  | 0.12 | 14.5 | 1.74
MADERA CEDRO | P2 |  | 25.4 | 7 | 177.8
|  |  |  | Materiales: | 181.09
SIERRA CIRCULAR | HM | 0.2 | 0.8 | 6 | 4.8
CEPILLADORA ELECTRICA | HM | 0.2 | 0.8 | 6.5 | 5.2
HERRAMIENTAS MANUALES | %MO |  | 3 | 125.46 | 3.76
|  |  |  | Equipo: | 13.76
MARCOS DE MADERA PUERTA DE CEDRO 1 1/2"X3"
Rendimiento: 35.0000 ML/DIA |  | Unidad: ML |  | Costo Unitario: | 16.6
Insumo | Unidad | Cuadrilla | Cantidad | PU | Parcial
CAPATAZ | HH | 0.1 | 0.0229 | 20.83 | 0.48
OPERARIO | HH | 1 | 0.2286 | 19.23 | 4.4
PEON | HH | 0.5 | 0.1143 | 14.33 | 1.64
|  |  |  | Mano de obra: | 6.52
COLA SINTETICA | GAL |  | 0.01 | 14.5 | 0.15
MADERA CEDRO | P2 |  | 1.36 | 7 | 9.52
|  |  |  | Materiales: | 9.67
TALADRO | HM | 0.31 | 0.0709 | 3 | 0.21
HERRAMIENTAS MANUALES | %MO |  | 3 | 6.52 | 0.2
|  |  |  | Equipo: | 0.41
MARCOS DE MADERA PUERTA CEDRO 1 1/2"X4"
Rendimiento: 35.0000 ML/DIA |  | Unidad: ML |  | Costo Unitario: | 19.75
Insumo | Unidad | Cuadrilla | Cantidad | PU | Parcial
CAPATAZ | HH | 0.1 | 0.0229 | 20.83 | 0.48
OPERARIO | HH | 1 | 0.2286 | 19.23 | 4.4
PEON | HH | 0.5 | 0.1143 | 14.33 | 1.64
|  |  |  | Mano de obra: | 6.52
COLA SINTETICA | GAL |  | 0.01 | 14.5 | 0.15
MADERA CEDRO | P2 |  | 1.81 | 7 | 12.67
|  |  |  | Materiales: | 12.82
TALADRO | HM | 0.31 | 0.0709 | 3 | 0.21
HERRAMIENTAS MANUALES | %MO |  | 3 | 6.52 | 0.2
|  |  |  | Equipo: | 0.41
MARCOS DE MADERA PUERTA CEDRO 1 1/2"X6"
Rendimiento: 30.0000 ML/DIA |  | Unidad: ML |  | Costo Unitario: | 27.26
Insumo | Unidad | Cuadrilla | Cantidad | PU | Parcial
CAPATAZ | HH | 0.1 | 0.0267 | 20.83 | 0.56
OPERARIO | HH | 1 | 0.2667 | 19.23 | 5.13
PEON | HH | 0.5 | 0.1333 | 14.33 | 1.91
|  |  |  | Mano de obra: | 7.6
COLA SINTETICA | GAL |  | 0.01 | 14.5 | 0.15
MADERA CEDRO | P2 |  | 2.72 | 7 | 19.04
|  |  |  | Materiales: | 19.19
TALADRO | HM | 0.3 | 0.08 | 3 | 0.24
HERRAMIENTAS MANUALES | %MO |  | 3 | 7.6 | 0.23
|  |  |  | Equipo: | 0.47
MARCOS DE MADERAS PUERTA CEDRO 1 1/2"X8"
Rendimiento: 30.0000 ML/DIA |  | Unidad: ML |  | Costo Unitario: | 33.63
Insumo | Unidad | Cuadrilla | Cantidad | PU | Parcial
CAPATAZ | HH | 0.1 | 0.0267 | 20.83 | 0.56
OPERARIO | HH | 1 | 0.2667 | 19.23 | 5.13
PEON | HH | 0.5 | 0.1333 | 14.33 | 1.91
|  |  |  | Mano de obra: | 7.6
COLA SINTETICA | GAL |  | 0.01 | 14.5 | 0.15
MADERA CEDRO | P2 |  | 3.63 | 7 | 25.41
|  |  |  | Materiales: | 25.56
TALADRO | HM | 0.3 | 0.08 | 3 | 0.24
HERRAMIENTAS MANUALES | %MO |  | 3 | 7.6 | 0.23
|  |  |  | Equipo: | 0.47
MARCOS DE MADERA PUERTA CEDRO 2"X4"
Rendimiento: 35.0000 ML/DIA |  | Unidad: ML |  | Costo Unitario: | 24.02
Insumo | Unidad | Cuadrilla | Cantidad | PU | Parcial
CAPATAZ | HH | 0.1 | 0.0229 | 20.83 | 0.48
OPERARIO | HH | 1 | 0.2286 | 19.23 | 4.4
PEON | HH | 0.5 | 0.1143 | 14.33 | 1.64
|  |  |  | Mano de obra: | 6.52
COLA SINTETICA | GAL |  | 0.01 | 14.5 | 0.15
MADERA CEDRO | P2 |  | 2.42 | 7 | 16.94
|  |  |  | Materiales: | 17.09
TALADRO | HM | 0.31 | 0.0709 | 3 | 0.21
HERRAMIENTAS MANUALES | %MO |  | 3 | 6.52 | 0.2
|  |  |  | Equipo: | 0.41
MARCOS DE MADERA PUERTA CEDRO 2"X6"
Rendimiento: 30.0000 ML/DIA |  | Unidad: ML |  | Costo Unitario: | 33.63
Insumo | Unidad | Cuadrilla | Cantidad | PU | Parcial
CAPATAZ | HH | 0.1 | 0.0267 | 20.83 | 0.56
OPERARIO | HH | 1 | 0.2667 | 19.23 | 5.13
PEON | HH | 0.5 | 0.1333 | 14.33 | 1.91
|  |  |  | Mano de obra: | 7.6
COLA SINTETICA | GAL |  | 0.01 | 14.5 | 0.15
MADERA CEDRO | P2 |  | 3.63 | 7 | 25.41
|  |  |  | Materiales: | 25.56
TALADRO | HM | 0.3 | 0.08 | 3 | 0.24
HERRAMIENTAS MANUALES | %MO |  | 3 | 7.6 | 0.23
|  |  |  | Equipo: | 0.47
MARCOS DE MADERA P. PUERTAS CEDRO 2"X8"
Rendimiento: 30.0000 ML/DIA |  | Unidad: ML |  | Costo Unitario: | 42.1
Insumo | Unidad | Cuadrilla | Cantidad | PU | Parcial
CAPATAZ | HH | 0.1 | 0.0267 | 20.83 | 0.56
OPERARIO | HH | 1 | 0.2667 | 19.23 | 5.13
PEON | HH | 0.5 | 0.1333 | 14.33 | 1.91
|  |  |  | Mano de obra: | 7.6
COLA SINTETICA | GAL |  | 0.01 | 14.5 | 0.15
MADERA CEDRO | P2 |  | 4.84 | 7 | 33.88
|  |  |  | Materiales: | 34.03
TALADRO | HM | 0.3 | 0.08 | 3 | 0.24
HERRAMIENTAS MANUALES | %MO |  | 3 | 7.6 | 0.23
|  |  |  | Equipo: | 0.47
VENTANA DE MADERA CON HOJAS, CEDRO
Rendimiento: 40.0000 M2/DIA |  | Unidad: M2 |  | Costo Unitario: | 122.1
Insumo | Unidad | Cuadrilla | Cantidad | PU | Parcial
CAPATAZ | HH | 1 | 0.2 | 20.83 | 4.17
OPERARIO | HH | 10 | 2 | 19.23 | 38.46
PEON | HH | 5 | 1 | 14.33 | 14.33
|  |  |  | Mano de obra: | 56.96
CLAVOS 2" | KG |  | 0.05 | 4.5 | 0.23
LIJA PARA MADERA | UND |  | 0.6 | 1.1 | 0.66
COLA SINTETICA | GAL |  | 0.12 | 14.5 | 1.74
MADERA CEDRO | P2 |  | 8.5 | 7 | 59.5
|  |  |  | Materiales: | 62.13
CEPILLADORA ELECTRICA | HM | 1 | 0.2 | 6.5 | 1.3
HERRAMIENTAS MANUALES | %MO |  | 3 | 56.96 | 1.71
|  |  |  | Equipo: | 3.01
PASAMANOS DE MADERA 2"X3", CEDRO
Rendimiento: 6.0000 ML/DIA |  | Unidad: ML |  | Costo Unitario: | 53.14
Insumo | Unidad | Cuadrilla | Cantidad | PU | Parcial
CAPATAZ | HH | 0.1 | 0.1333 | 20.83 | 2.78
OPERARIO | HH | 1 | 1.3333 | 19.23 | 25.64
PEON | HH | 0.5 | 0.6667 | 14.33 | 9.55
|  |  |  | Mano de obra: | 37.97
CLAVOS 2" | KG |  | 0.04 | 4.5 | 0.18
COLA SINTETICA | GAL |  | 0.11 | 14.5 | 1.6
MADERA CEDRO | P2 |  | 1.75 | 7 | 12.25
|  |  |  | Materiales: | 14.03
HERRAMIENTAS MANUALES | %MO |  | 3 | 37.97 | 1.14
|  |  |  | Equipo: | 1.14
PASAMANOS DE MADERA 2"X4", CEDRO
Rendimiento: 6.0000 ML/DIA |  | Unidad: ML |  | Costo Unitario: | 57.06
Insumo | Unidad | Cuadrilla | Cantidad | PU | Parcial
CAPATAZ | HH | 0.1 | 0.1333 | 20.83 | 2.78
OPERARIO | HH | 1 | 1.3333 | 19.23 | 25.64
PEON | HH | 0.5 | 0.6667 | 14.33 | 9.55
|  |  |  | Mano de obra: | 37.97
CLAVOS 2" | KG |  | 0.04 | 4.5 | 0.18
COLA SINTETICA | GAL |  | 0.11 | 14.5 | 1.6
MADERA CEDRO | P2 |  | 2.31 | 7 | 16.17
|  |  |  | Materiales: | 17.95
HERRAMIENTAS MANUALES | %MO |  | 3 | 37.97 | 1.14
|  |  |  | Equipo: | 1.14
PASAMANOS DE MADERA 2"X3", CAOBA
Rendimiento: 6.0000 ML/DIA |  | Unidad: ML |  | Costo Unitario: | 53.17
Insumo | Unidad | Cuadrilla | Cantidad | PU | Parcial
CAPATAZ | HH | 0.1 | 0.1333 | 20.83 | 2.78
OPERARIO | HH | 1 | 1.3333 | 19.23 | 25.64
PEON | HH | 0.5 | 0.6667 | 14.33 | 9.55
|  |  |  | Mano de obra: | 37.97
CLAVOS 2" | KG |  | 0.04 | 4.5 | 0.18
COLA SINTETICA | GAL |  | 0.11 | 14.5 | 1.6
MADERA CAOBA | P2 |  | 1.73 | 7.1 | 12.28
|  |  |  | Materiales: | 14.06
HERRAMIENTAS MANUALES | %MO |  | 3 | 37.97 | 1.14
|  |  |  | Equipo: | 1.14
PASAMANOS DE MADERA 2"X4", CAOBA
Rendimiento: 6.0000 ML/DIA |  | Unidad: ML |  | Costo Unitario: | 57.29
Insumo | Unidad | Cuadrilla | Cantidad | PU | Parcial
CAPATAZ | HH | 0.1 | 0.1333 | 20.83 | 2.78
OPERARIO | HH | 1 | 1.3333 | 19.23 | 25.64
PEON | HH | 0.5 | 0.6667 | 14.33 | 9.55
|  |  |  | Mano de obra: | 37.97
CLAVOS 2" | KG |  | 0.04 | 4.5 | 0.18
COLA SINTETICA | GAL |  | 0.11 | 14.5 | 1.6
MADERA CAOBA | P2 |  | 2.31 | 7.1 | 16.4
|  |  |  | Materiales: | 18.18
HERRAMIENTAS MANUALES | %MO |  | 3 | 37.97 | 1.14
|  |  |  | Equipo: | 1.14
ENCHAPE DE MADERA MACHIMBRADA 1/2"X4"CEDRO+A715
Rendimiento: 16.0000 M2/DIA |  | Unidad: M2 |  | Costo Unitario: | 183.39
Insumo | Unidad | Cuadrilla | Cantidad | PU | Parcial
CAPATAZ | HH | 0.1 | 0.05 | 20.83 | 1.04
OPERARIO | HH | 1 | 0.5 | 19.23 | 9.62
PEON | HH | 0.5 | 0.25 | 14.33 | 3.58
|  |  |  | Mano de obra: | 14.24
CLAVOS 2" | KG |  | 0.3 | 4.5 | 1.35
LAMINA DE POLIETILENO E = 2MM | M2 |  | 0.03 | 3.7 | 0.11
CINTA PARA MACHIMBRADO | ML |  | 3 | 25 | 75
MADERA CEDRO | P2 |  | 13.18 | 7 | 92.26
|  |  |  | Materiales: | 168.72
HERRAMIENTAS MANUALES | %MO |  | 3 | 14.24 | 0.43
|  |  |  | Equipo: | 0.43
ENCHAPE DE MADERA MACHIMBRADA 1/2"X4"DIABLO FUERTE
Rendimiento: 16.0000 M2/DIA |  | Unidad: M2 |  | Costo Unitario: | 150.44
Insumo | Unidad | Cuadrilla | Cantidad | PU | Parcial
CAPATAZ | HH | 0.1 | 0.05 | 20.83 | 1.04
OPERARIO | HH | 1 | 0.5 | 19.23 | 9.62
PEON | HH | 0.5 | 0.25 | 14.33 | 3.58
|  |  |  | Mano de obra: | 14.24
LAMINA DE POLIETILENO E = 2MM | M2 |  | 0.03 | 3.7 | 0.11
CINTA PARA MACHIMBRADO | ML |  | 3 | 25 | 75
CLAVO S/CABEZA P/MADERA PROMEDIO | KG |  | 0.3 | 4.5 | 1.35
MADERA DIABLO FUERTE | P2 |  | 13.18 | 4.5 | 59.31
|  |  |  | Materiales: | 135.77
HERRAMIENTAS MANUALES | %MO |  | 3 | 14.24 | 0.43
|  |  |  | Equipo: | 0.43
ENCHAPE DE MADERA MACHIMBRADA 1/2" X 4"CAOBA
Rendimiento: 16.0000 M2/DIA |  | Unidad: M2 |  | Costo Unitario: | 184.71
Insumo | Unidad | Cuadrilla | Cantidad | PU | Parcial
CAPATAZ | HH | 0.1 | 0.05 | 20.83 | 1.04
OPERARIO | HH | 1 | 0.5 | 19.23 | 9.62
PEON | HH | 0.5 | 0.25 | 14.33 | 3.58
|  |  |  | Mano de obra: | 14.24
LAMINA DE POLIETILENO E = 2MM | M2 |  | 0.03 | 3.7 | 0.11
CINTA PARA MACHIMBRADO | ML |  | 3 | 25 | 75
CLAVO S/CABEZA P/MADERA PROMEDIO | KG |  | 0.3 | 4.5 | 1.35
MADERA CAOBA | P2 |  | 13.18 | 7.1 | 93.58
|  |  |  | Materiales: | 170.04
HERRAMIENTAS MANUALES | %MO |  | 3 | 14.24 | 0.43
|  |  |  | Equipo: | 0.43
ENCHAPE DE MADERA MACHIMBRADA 1/2"X4"ISHPINGO
Rendimiento: 16.0000 M2/DIA |  | Unidad: M2 |  | Costo Unitario: | 150.44
Insumo | Unidad | Cuadrilla | Cantidad | PU | Parcial
CAPATAZ | HH | 0.1 | 0.05 | 20.83 | 1.04
OPERARIO | HH | 1 | 0.5 | 19.23 | 9.62
PEON | HH | 0.5 | 0.25 | 14.33 | 3.58
|  |  |  | Mano de obra: | 14.24
LAMINA DE POLIETILENO E = 2MM | M2 |  | 0.03 | 3.7 | 0.11
CINTA PARA MACHIMBRADO | ML |  | 3 | 25 | 75
CLAVO S/CABEZA P/MADERA PROMEDIO | KG |  | 0.3 | 4.5 | 1.35
MADERA ISHPINGO PUCALLPA | P2 |  | 13.18 | 4.5 | 59.31
|  |  |  | Materiales: | 135.77
HERRAMIENTAS MANUALES | %MO |  | 3 | 14.24 | 0.43
|  |  |  | Equipo: | 0.43
CORREAS DE MADERA 3" X 5"
Rendimiento: 1.0000 P2/DIA |  | Unidad: P2 |  | Costo Unitario: | 4.73
Insumo | Unidad | Cuadrilla | Cantidad | PU | Parcial
MADERA TORNILLO | P2 |  | 1.05 | 4.5 | 4.73
|  |  |  | Materiales: | 4.73
PUERTA DE FIERRO
Rendimiento: 2.0000 M2/DIA |  | Unidad: M2 |  | Costo Unitario: | 275.06
Insumo | Unidad | Cuadrilla | Cantidad | PU | Parcial
OPERARIO | HH | 1 | 4 | 19.23 | 76.92
PEON | HH | 1 | 4 | 14.33 | 57.32
|  |  |  | Mano de obra: | 134.24
SOLDADURA CELLOCORD 1/8 | KG |  | 0.0824 | 10.5 | 0.87
TUBO ACERO NEGRO ELECTRS.RECTA.2"X6M | PZA |  | 2.16 | 35 | 75.6
BARRA CUAD. F. N. LISO 5/8" | ML |  | 5.82 | 3.2 | 18.62
PLANCHA NEGRA LAF 0.9 X 1220 X 2400MM | PZA |  | 0.0631 | 58.6 | 3.7
|  |  |  | Materiales: | 98.79
EQUIPO DE SOLDAR | HM | 1 | 4 | 9.5 | 38
HERRAMIENTAS MANUALES | %MO |  | 3 | 134.24 | 4.03
|  |  |  | Equipo: | 42.03
PUERTA DE FIERRO Y MALLA METÁLICA 2"X 2" # 10
Rendimiento: 2.0000 M2/DIA |  | Unidad: M2 |  | Costo Unitario: | 230.68
Insumo | Unidad | Cuadrilla | Cantidad | PU | Parcial
OPERARIO | HH | 1 | 4 | 19.23 | 76.92
PEON | HH | 1 | 4 | 14.33 | 57.32
|  |  |  | Mano de obra: | 134.24
SOLDADURA CELLOCORD 1/8 | KG |  | 0.039 | 10.5 | 0.41
TUBO ACERO NEGRO ELECTROS. REDONDO | PZA |  | 0.31 | 75 | 23.25
MALLA ELECTROSOLDADA BWG#10 | M2 |  | 1.02 | 25.8 | 26.32
ANGULO 1/8" X 3/4 "X 6 M. FIERRO NEGRO | PZA |  | 0.3136 | 14.1105 | 4.43
|  |  |  | Materiales: | 54.41
EQUIPO DE SOLDAR | HM | 1 | 4 | 9.5 | 38
HERRAMIENTAS MANUALES | %MO |  | 3 | 134.24 | 4.03
|  |  |  | Equipo: | 42.03
VENTANA DE FIERRO CON REJA DE SEGURIDAD
Rendimiento: 1.5000 M2/DIA |  | Unidad: M2 |  | Costo Unitario: | 327.41
Insumo | Unidad | Cuadrilla | Cantidad | PU | Parcial
OPERARIO | HH | 1 | 5.3333 | 19.23 | 102.56
PEON | HH | 1 | 5.3333 | 14.33 | 76.43
|  |  |  | Mano de obra: | 178.99
SOLDADURA CELLOCORD 1/8 | KG |  | 0.21 | 10.5 | 2.21
ANGULO ACERO NEGRO 1"X1"X1/4"X6M | PZA |  | 1.65 | 37 | 61.05
BARRA CUAD. F. N. LISO 5/8" | ML |  | 7.98 | 3.2 | 25.54
|  |  |  | Materiales: | 88.8
EQUIPO DE SOLDAR | HM | 1 | 5.3333 | 9.5 | 50.67
HERRAMIENTAS MANUALES | %MO |  | 5 | 178.99 | 8.95
|  |  |  | Equipo: | 59.62
VENTANA DE FIERRO SIN SEGURIDAD
Rendimiento: 2.5000 M2/DIA |  | Unidad: M2 |  | Costo Unitario: | 205.53
Insumo | Unidad | Cuadrilla | Cantidad | PU | Parcial
OPERARIO | HH | 1 | 3.2 | 19.23 | 61.54
PEON | HH | 1 | 3.2 | 14.33 | 45.86
|  |  |  | Mano de obra: | 107.4
SOLDADURA CELLOCORD 1/8 | KG |  | 0.1244 | 10.5 | 1.31
ANGULO ACERO NEGRO 1"X1"X1/4"X6M | PZA |  | 1.65 | 37 | 61.05
|  |  |  | Materiales: | 62.36
EQUIPO DE SOLDAR | HM | 1 | 3.2 | 9.5 | 30.4
HERRAMIENTAS MANUALES | %MO |  | 5 | 107.4 | 5.37
|  |  |  | Equipo: | 35.77
CERCO METÁLICO CON MALLA 2"X2"NO.8
Rendimiento: 8.0000 M2/DIA |  | Unidad: M2 |  | Costo Unitario: | 113.25
Insumo | Unidad | Cuadrilla | Cantidad | PU | Parcial
CAPATAZ | HH | 0.1 | 0.1 | 20.83 | 2.08
OPERARIO | HH | 1 | 1 | 19.23 | 19.23
PEON | HH | 1 | 1 | 14.33 | 14.33
|  |  |  | Mano de obra: | 35.64
SOLDADURA CELLOCORD 1/8 | KG |  | 0.5 | 10.5 | 5.25
TUBO ACERO NEGRO ELECTROS. REDONDO | PZA |  | 0.33 | 75 | 24.75
ANGULO ACERO NEGRO 1"X1"X1/4"X6M | PZA |  | 0.33 | 37 | 12.21
MALLA ELECTROSOLDADA BWG#8 | M2 |  | 1.02 | 29 | 29.58
|  |  |  | Materiales: | 71.79
EQUIPO DE SOLDAR | HM | 0.5 | 0.5 | 9.5 | 4.75
HERRAMIENTAS MANUALES | %MO |  | 3 | 35.64 | 1.07
|  |  |  | Equipo: | 5.82
CERCO METÁLICO CON MALLA 2X2 #10
Rendimiento: 8.0000 M2/DIA |  | Unidad: M2 |  | Costo Unitario: | 109.99
Insumo | Unidad | Cuadrilla | Cantidad | PU | Parcial
CAPATAZ | HH | 0.1 | 0.1 | 20.83 | 2.08
OPERARIO | HH | 1 | 1 | 19.23 | 19.23
PEON | HH | 1 | 1 | 14.33 | 14.33
|  |  |  | Mano de obra: | 35.64
SOLDADURA CELLOCORD 1/8 | KG |  | 0.5 | 10.5 | 5.25
TUBO ACERO NEGRO ELECTROS. REDONDO | PZA |  | 0.33 | 75 | 24.75
ANGULO ACERO NEGRO 1"X1"X1/4"X6M | PZA |  | 0.33 | 37 | 12.21
MALLA ELECTROSOLDADA BWG#10 | M2 |  | 1.02 | 25.8 | 26.32
|  |  |  | Materiales: | 68.53
EQUIPO DE SOLDAR | HM | 0.5 | 0.5 | 9.5 | 4.75
HERRAMIENTAS MANUALES | %MO |  | 3 | 35.64 | 1.07
|  |  |  | Equipo: | 5.82
PASAMANOS DE TUBO GALVANIZADO DE 2"
Rendimiento: 6.0000 ML/DIA |  | Unidad: ML |  | Costo Unitario: | 102.53
Insumo | Unidad | Cuadrilla | Cantidad | PU | Parcial
CAPATAZ | HH | 0.1 | 0.1333 | 20.83 | 2.78
OPERARIO | HH | 1 | 1.3333 | 19.23 | 25.64
PEON | HH | 1 | 1.3333 | 14.33 | 19.11
|  |  |  | Mano de obra: | 47.53
TUBO ACERO GALVANIZADO D=2" | ML |  | 1.2 | 25 | 30
CODO DE ACERO GALVANIZADO D=2" X 90 | UND |  | 1.5 | 13.5 | 20.25
|  |  |  | Materiales: | 50.25
HERRAMIENTAS MANUALES | %MO |  | 10 | 47.53 | 4.75
|  |  |  | Equipo: | 4.75
PASAMANOS DE TUBO GALVANIZADO DE 1"
Rendimiento: 6.0000 ML/DIA |  | Unidad: ML |  | Costo Unitario: | 77.18
Insumo | Unidad | Cuadrilla | Cantidad | PU | Parcial
CAPATAZ | HH | 0.1 | 0.1333 | 20.83 | 2.78
OPERARIO | HH | 1 | 1.3333 | 19.23 | 25.64
PEON | HH | 1 | 1.3333 | 14.33 | 19.11
|  |  |  | Mano de obra: | 47.53
TUBO ACERO GALVANIZADO D=1" | ML |  | 1.2 | 14.5 | 17.4
CODO DE ACERO GALVANIZADO D=1" X 90 | UND |  | 1.5 | 5 | 7.5
|  |  |  | Materiales: | 24.9
HERRAMIENTAS MANUALES | %MO |  | 10 | 47.53 | 4.75
|  |  |  | Equipo: | 4.75
PSAMANOS DE TUBO GALVANIZADO DE 3"
Rendimiento: 5.0000 ML/DIA |  | Unidad: ML |  | Costo Unitario: | 160.23
Insumo | Unidad | Cuadrilla | Cantidad | PU | Parcial
CAPATAZ | HH | 0.1 | 0.16 | 20.83 | 3.33
OPERARIO | HH | 1 | 1.6 | 19.23 | 30.77
PEON | HH | 1 | 1.6 | 14.33 | 22.93
|  |  |  | Mano de obra: | 57.03
TUBO ACERO GALVANIZADO D=3" | ML |  | 1.2 | 50 | 60
CODO DE ACERO GALVANIZADO D=3" X 90 | UND |  | 1.5 | 25 | 37.5
|  |  |  | Materiales: | 97.5
HERRAMIENTAS MANUALES | %MO |  | 10 | 57.03 | 5.7
|  |  |  | Equipo: | 5.7
ESCALERA DE GATO, TUBO FOGO 1 1/2" Y 3/4"
Rendimiento: 5.0000 UND/DIA |  | Unidad: UND |  | Costo Unitario: | 108.64
Insumo | Unidad | Cuadrilla | Cantidad | PU | Parcial
CAPATAZ | HH | 0.1 | 0.16 | 20.83 | 3.33
OPERARIO | HH | 1 | 1.6 | 19.23 | 30.77
PEON | HH | 0.5 | 0.8 | 14.33 | 11.46
|  |  |  | Mano de obra: | 45.56
SOLDADURA CELLOCORD 1/8 | KG |  | 0.8 | 10.5 | 8.4
LIJA PARA FIERRO | UND |  | 0.5 | 1.7 | 0.85
TUBERIA FIERRO GALVANIZADO D = 3/4" | ML |  | 1.2 | 6.5 | 7.8
TUBERIA FIERRO GALVANIZADO D = 1 1/2" | ML |  | 2.1 | 17 | 35.7
ELECTRODO TIPO 6012 | KG |  | 0.5 | 7 | 3.5
|  |  |  | Materiales: | 56.25
HERRAMIENTAS MANUALES | %MO |  | 15 | 45.56 | 6.83
|  |  |  | Equipo: | 6.83
BISAGRA TIPO CAPUCHINA ALUMINIZADA 3"
Rendimiento: 12.0000 PZA/DIA |  | Unidad: PZA |  | Costo Unitario: | 28.03
Insumo | Unidad | Cuadrilla | Cantidad | PU | Parcial
CAPATAZ | HH | 0.1 | 0.0667 | 20.83 | 1.39
OPERARIO | HH | 0.5 | 0.3333 | 19.23 | 6.41
|  |  |  | Mano de obra: | 7.8
BISAGRA CAPUCHINO ALUMINIO 3"X 3" | UND |  | 1 | 20 | 20
|  |  |  | Materiales: | 20
HERRAMIENTAS MANUALES | %MO |  | 3 | 7.8 | 0.23
|  |  |  | Equipo: | 0.23
BISAGRA TIPO CAPUCHINA ALUMINIZADA 3 1/2"
Rendimiento: 12.0000 PZA/DIA |  | Unidad: PZA |  | Costo Unitario: | 30.03
Insumo | Unidad | Cuadrilla | Cantidad | PU | Parcial
CAPATAZ | HH | 0.1 | 0.0667 | 20.83 | 1.39
OPERARIO | HH | 0.5 | 0.3333 | 19.23 | 6.41
|  |  |  | Mano de obra: | 7.8
BISAGRA CAPUCHINO ALUMINIO 3 1/2"X 3 1/2" | UND |  | 1 | 22 | 22
|  |  |  | Materiales: | 22
HERRAMIENTAS MANUALES | %MO |  | 3 | 7.8 | 0.23
|  |  |  | Equipo: | 0.23
BISAGRA TIPO CAPUCHINA ALUMINZADA 4"
Rendimiento: 12.0000 PZA/DIA |  | Unidad: PZA |  | Costo Unitario: | 36.03
Insumo | Unidad | Cuadrilla | Cantidad | PU | Parcial
CAPATAZ | HH | 0.1 | 0.0667 | 20.83 | 1.39
OPERARIO | HH | 0.5 | 0.3333 | 19.23 | 6.41
|  |  |  | Mano de obra: | 7.8
BISAGRA CAPUCHINA ALUMINIZADA 4" | UND |  | 1 | 28 | 28
|  |  |  | Materiales: | 28
HERRAMIENTAS MANUALES | %MO |  | 3 | 7.8 | 0.23
|  |  |  | Equipo: | 0.23
CERRADURA PUERTA PRINCIPAL PESADA
Rendimiento: 4.0000 PZA/DIA |  | Unidad: PZA |  | Costo Unitario: | 143.91
Insumo | Unidad | Cuadrilla | Cantidad | PU | Parcial
CAPATAZ | HH | 0.1 | 0.2 | 20.83 | 4.17
OPERARIO | HH | 1 | 2 | 19.23 | 38.46
|  |  |  | Mano de obra: | 42.63
CERRADURA PERILLA PARA PUERTA PRINCIPAL BRONCE | UND |  | 1 | 100 | 100
|  |  |  | Materiales: | 100
HERRAMIENTAS MANUALES | %MO |  | 3 | 42.63 | 1.28
|  |  |  | Equipo: | 1.28
CERRADURA PARA BAÑO BRONCE
Rendimiento: 4.0000 PZA/DIA |  | Unidad: PZA |  | Costo Unitario: | 98.91
Insumo | Unidad | Cuadrilla | Cantidad | PU | Parcial
CAPATAZ | HH | 0.1 | 0.2 | 20.83 | 4.17
OPERARIO | HH | 1 | 2 | 19.23 | 38.46
|  |  |  | Mano de obra: | 42.63
CERRADURA PERILLA PARA BAÑO BRONCE | UND |  | 1 | 55 | 55
|  |  |  | Materiales: | 55
HERRAMIENTAS MANUALES | %MO |  | 3 | 42.63 | 1.28
|  |  |  | Equipo: | 1.28
CERRADURA PARA PUERTA INTERIOR BRONCE ANTIGUO
Rendimiento: 4.0000 PZA/DIA |  | Unidad: PZA |  | Costo Unitario: | 98.91
Insumo | Unidad | Cuadrilla | Cantidad | PU | Parcial
CAPATAZ | HH | 0.1 | 0.2 | 20.83 | 4.17
OPERARIO | HH | 1 | 2 | 19.23 | 38.46
|  |  |  | Mano de obra: | 42.63
CERRADURA PERILLA PARA DORMITORIO BRONCE | UND |  | 1 | 55 | 55
|  |  |  | Materiales: | 55
HERRAMIENTAS MANUALES | %MO |  | 3 | 42.63 | 1.28
|  |  |  | Equipo: | 1.28
PICAPORTE
Rendimiento: 8.0000 PZA/DIA |  | Unidad: PZA |  | Costo Unitario: | 52.29
Insumo | Unidad | Cuadrilla | Cantidad | PU | Parcial
CAPATAZ | HH | 0.1 | 0.1 | 20.83 | 2.08
OPERARIO | HH | 0.5 | 0.5 | 19.23 | 9.62
|  |  |  | Mano de obra: | 11.7
PICAPORTE DE SUPERFICE DE 6" | UND |  | 1 | 40 | 40
|  |  |  | Materiales: | 40
HERRAMIENTAS MANUALES | %MO |  | 5 | 11.7 | 0.59
|  |  |  | Equipo: | 0.59
VIDRIO INCOLORO SIMPLE
Rendimiento: 70.0000 P2/DIA |  | Unidad: P2 |  | Costo Unitario: | 6.7
Insumo | Unidad | Cuadrilla | Cantidad | PU | Parcial
CAPATAZ | HH | 0.1 | 0.0114 | 20.83 | 0.24
OPERARIO | HH | 1 | 0.1143 | 19.23 | 2.2
PEON | HH | 0.3 | 0.0343 | 14.33 | 0.49
|  |  |  | Mano de obra: | 2.93
VIDRIO SIMPLE | P2 |  | 1.05 | 3.5 | 3.68
|  |  |  | Materiales: | 3.68
HERRAMIENTAS MANUALES | %MO |  | 3 | 2.93 | 0.09
|  |  |  | Equipo: | 0.09
VIDRIO INCOLORO SEMIDOBLE
Rendimiento: 60.0000 P2/DIA |  | Unidad: P2 |  | Costo Unitario: | 8.05
Insumo | Unidad | Cuadrilla | Cantidad | PU | Parcial
CAPATAZ | HH | 0.1 | 0.0133 | 20.83 | 0.28
OPERARIO | HH | 1 | 0.1333 | 19.23 | 2.56
PEON | HH | 0.2 | 0.0267 | 14.33 | 0.38
|  |  |  | Mano de obra: | 3.22
VIDRIO MEDIO DOBLE | P2 |  | 1.05 | 4.5 | 4.73
|  |  |  | Materiales: | 4.73
HERRAMIENTAS MANUALES | %MO |  | 3 | 3.22 | 0.1
|  |  |  | Equipo: | 0.1
VIDRIO INCOLORO DOBLE
Rendimiento: 50.0000 P2/DIA |  | Unidad: P2 |  | Costo Unitario: | 11.65
Insumo | Unidad | Cuadrilla | Cantidad | PU | Parcial
CAPATAZ | HH | 0.1 | 0.016 | 20.83 | 0.33
OPERARIO | HH | 1 | 0.16 | 19.23 | 3.08
PEON | HH | 1 | 0.16 | 14.33 | 2.29
|  |  |  | Mano de obra: | 5.7
VIDRIO DOBLE | P2 |  | 1.05 | 5.5 | 5.78
|  |  |  | Materiales: | 5.78
HERRAMIENTAS MANUALES | %MO |  | 3 | 5.7 | 0.17
|  |  |  | Equipo: | 0.17
VIDRIO INCOLORO TRIPLE
Rendimiento: 40.0000 P2/DIA |  | Unidad: P2 |  | Costo Unitario: | 14.7
Insumo | Unidad | Cuadrilla | Cantidad | PU | Parcial
CAPATAZ | HH | 0.1 | 0.02 | 20.83 | 0.42
OPERARIO | HH | 1 | 0.2 | 19.23 | 3.85
PEON | HH | 1 | 0.2 | 14.33 | 2.87
|  |  |  | Mano de obra: | 7.14
VIDRIO TRIPLE | P2 |  | 1.05 | 7 | 7.35
|  |  |  | Materiales: | 7.35
HERRAMIENTAS MANUALES | %MO |  | 3 | 7.14 | 0.21
|  |  |  | Equipo: | 0.21
PINTURA CIELORASOS A LA CAL
Rendimiento: 40.0000 M2/DIA |  | Unidad: M2 |  | Costo Unitario: | 4.96
Insumo | Unidad | Cuadrilla | Cantidad | PU | Parcial
CAPATAZ | HH | 0.1 | 0.02 | 20.83 | 0.42
OPERARIO | HH | 1 | 0.2 | 19.23 | 3.85
|  |  |  | Mano de obra: | 4.27
CAL HIDRAULICA (30KG) | BLS |  | 0.03 | 15 | 0.45
LIJA PARA MADERA | UND |  | 0.1 | 1.1 | 0.11
|  |  |  | Materiales: | 0.56
HERRAMIENTAS MANUALES | %MO |  | 3 | 4.27 | 0.13
|  |  |  | Equipo: | 0.13
PINTURA DE CIELORASOS AL TEMPLE
Rendimiento: 25.0000 M2/DIA |  | Unidad: M2 |  | Costo Unitario: | 12.63
Insumo | Unidad | Cuadrilla | Cantidad | PU | Parcial
CAPATAZ | HH | 0.1 | 0.032 | 20.83 | 0.67
OPERARIO | HH | 1 | 0.32 | 19.23 | 6.15
|  |  |  | Mano de obra: | 6.82
LIJA PARA MADERA | UND |  | 0.1 | 1.1 | 0.11
IMPRIMANTE PARA MUROS | GAL |  | 0.1 | 20 | 2
PINTURA TEMPLE | GAL |  | 0.1 | 35 | 3.5
|  |  |  | Materiales: | 5.61
HERRAMIENTAS MANUALES | %MO |  | 3 | 6.82 | 0.2
|  |  |  | Equipo: | 0.2
PINTURA DE CIELORASOS,VINLICA 2 MANOS
Rendimiento: 25.0000 M2/DIA |  | Unidad: M2 |  | Costo Unitario: | 13.13
Insumo | Unidad | Cuadrilla | Cantidad | PU | Parcial
CAPATAZ | HH | 0.1 | 0.032 | 20.83 | 0.67
OPERARIO | HH | 1 | 0.32 | 19.23 | 6.15
|  |  |  | Mano de obra: | 6.82
CLAVOS 2" | KG |  | 0.001 | 4.5 | 0
LIJA PARA MADERA | UND |  | 0.1 | 1.1 | 0.11
MADERA PARA ANDAMIOS | P2 |  | 0.2 | 4 | 0.8
SELLADOR PARA MUROS | GAL |  | 0.1333 | 27 | 3.6
PINTURA LATEX | GAL |  | 0.04 | 40 | 1.6
|  |  |  | Materiales: | 6.11
HERRAMIENTAS MANUALES | %MO |  | 3 | 6.82 | 0.2
|  |  |  | Equipo: | 0.2
PINTURA DE CIELORASOS, ESMALTE 2 MANOS
Rendimiento: 14.0000 M2/DIA |  | Unidad: M2 |  | Costo Unitario: | 17.65
Insumo | Unidad | Cuadrilla | Cantidad | PU | Parcial
CAPATAZ | HH | 0.1 | 0.0571 | 20.83 | 1.19
OPERARIO | HH | 1 | 0.5714 | 19.23 | 10.99
|  |  |  | Mano de obra: | 12.18
MADERA PARA ANDAMIOS | P2 |  | 0.58 | 4 | 2.32
IMPRIMANTE PARA MUROS | GAL |  | 0.04 | 20 | 0.8
PINTURA ESMALTE | GAL |  | 0.04 | 47 | 1.88
AGUARRAZ | GAL |  | 0.006 | 17 | 0.1
|  |  |  | Materiales: | 5.1
HERRAMIENTAS MANUALES | %MO |  | 3 | 12.18 | 0.37
|  |  |  | Equipo: | 0.37
PINTURA DE CIELORASOS AL OLEO 2 MANOS
Rendimiento: 14.0000 M2/DIA |  | Unidad: M2 |  | Costo Unitario: | 21.17
Insumo | Unidad | Cuadrilla | Cantidad | PU | Parcial
CAPATAZ | HH | 0.1 | 0.0571 | 20.83 | 1.19
OPERARIO | HH | 1 | 0.5714 | 19.23 | 10.99
PEON | HH | 0.5 | 0.2857 | 14.33 | 4.09
|  |  |  | Mano de obra: | 16.27
LIJA PARA MADERA | UND |  | 0.1 | 1.1 | 0.11
AGUARRAZ | GAL |  | 0.006 | 17 | 0.1
IMPRIMANTE PARA MUROS | GAL |  | 0.13 | 20 | 2.6
PINTURA OLEO | GAL |  | 0.04 | 40 | 1.6
|  |  |  | Materiales: | 4.41
HERRAMIENTAS MANUALES | %MO |  | 3 | 16.27 | 0.49
|  |  |  | Equipo: | 0.49
PINTURA DE MUROS INTERIORES A LA CAL
Rendimiento: 25.0000 M2/DIA |  | Unidad: M2 |  | Costo Unitario: | 7.58
Insumo | Unidad | Cuadrilla | Cantidad | PU | Parcial
CAPATAZ | HH | 0.1 | 0.032 | 20.83 | 0.67
OPERARIO | HH | 1 | 0.32 | 19.23 | 6.15
|  |  |  | Mano de obra: | 6.82
CAL HIDRAULICA (30KG) | BLS |  | 0.03 | 15 | 0.45
LIJA PARA MADERA | UND |  | 0.1 | 1.1 | 0.11
|  |  |  | Materiales: | 0.56
HERRAMIENTAS MANUALES | %MO |  | 3 | 6.82 | 0.2
|  |  |  | Equipo: | 0.2
PINTURA DE MUROS INTERIORES AL TEMPLE
Rendimiento: 30.0000 M2/DIA |  | Unidad: M2 |  | Costo Unitario: | 11.58
Insumo | Unidad | Cuadrilla | Cantidad | PU | Parcial
CAPATAZ | HH | 0.1 | 0.0267 | 20.83 | 0.56
OPERARIO | HH | 1 | 0.2667 | 19.23 | 5.13
|  |  |  | Mano de obra: | 5.69
LIJA PARA MADERA | UND |  | 0.1 | 1.1 | 0.11
IMPRIMANTE PARA MUROS | GAL |  | 0.1 | 20 | 2
PINTURA TEMPLE | GAL |  | 0.1 | 35 | 3.5
|  |  |  | Materiales: | 5.61
HERRAMIENTAS MANUALES | %MO |  | 5 | 5.69 | 0.28
|  |  |  | Equipo: | 0.28
PINTURA DE MUROS, VINÍLICA 2 MANOS
Rendimiento: 30.0000 M2/DIA |  | Unidad: M2 |  | Costo Unitario: | 11.57
Insumo | Unidad | Cuadrilla | Cantidad | PU | Parcial
CAPATAZ | HH | 0.1 | 0.0267 | 20.83 | 0.56
OPERARIO | HH | 1 | 0.2667 | 19.23 | 5.13
|  |  |  | Mano de obra: | 5.69
LIJA PARA MADERA | UND |  | 0.1 | 1.1 | 0.11
PINTURA LATEX | GAL |  | 0.04 | 40 | 1.6
IMPRIMANTE PARA MUROS | GAL |  | 0.2 | 20 | 4
|  |  |  | Materiales: | 5.71
HERRAMIENTAS MANUALES | %MO |  | 3 | 5.69 | 0.17
|  |  |  | Equipo: | 0.17
PINTURA DE CONTRAZÓCALOS, ESMALTE - 2 MANOS
Rendimiento: 60.0000 ML/DIA |  | Unidad: ML |  | Costo Unitario: | 4.49
Insumo | Unidad | Cuadrilla | Cantidad | PU | Parcial
CAPATAZ | HH | 0.1 | 0.0133 | 20.83 | 0.28
OPERARIO | HH | 1 | 0.1333 | 19.23 | 2.56
PEON | HH | 0.5 | 0.0667 | 14.33 | 0.96
|  |  |  | Mano de obra: | 3.8
LIJA PARA MADERA | UND |  | 0.01 | 1.1 | 0.01
PINTURA ESMALTE | GAL |  | 0.01 | 47 | 0.47
AGUARRAZ | GAL |  | 0.006 | 17 | 0.1
|  |  |  | Materiales: | 0.58
HERRAMIENTAS MANUALES | %MO |  | 3 | 3.8 | 0.11
|  |  |  | Equipo: | 0.11
PINTURA EN CONTRAZÓCALOS CON BARNIZ - 2 MANOS
Rendimiento: 60.0000 ML/DIA |  | Unidad: ML |  | Costo Unitario: | 4.3
Insumo | Unidad | Cuadrilla | Cantidad | PU | Parcial
CAPATAZ | HH | 0.1 | 0.0133 | 20.83 | 0.28
OPERARIO | HH | 1 | 0.1333 | 19.23 | 2.56
PEON | HH | 0.5 | 0.0667 | 14.33 | 0.96
|  |  |  | Mano de obra: | 3.8
LIJA PARA MADERA | UND |  | 0.01 | 1.1 | 0.01
BARNIZ | GAL |  | 0.01 | 37.69 | 0.38
|  |  |  | Materiales: | 0.39
HERRAMIENTAS MANUALES | %MO |  | 3 | 3.8 | 0.11
|  |  |  | Equipo: | 0.11
PINTURA EN CONTRAZÓCALOS AL ÓLEO - 2 MANOS
Rendimiento: 60.0000 ML/DIA |  | Unidad: ML |  | Costo Unitario: | 4.32
Insumo | Unidad | Cuadrilla | Cantidad | PU | Parcial
CAPATAZ | HH | 0.1 | 0.0133 | 20.83 | 0.28
OPERARIO | HH | 1 | 0.1333 | 19.23 | 2.56
PEON | HH | 0.5 | 0.0667 | 14.33 | 0.96
|  |  |  | Mano de obra: | 3.8
LIJA PARA MADERA | UND |  | 0.01 | 1.1 | 0.01
PINTURA OLEO | GAL |  | 0.01 | 40 | 0.4
|  |  |  | Materiales: | 0.41
HERRAMIENTAS MANUALES | %MO |  | 3 | 3.8 | 0.11
|  |  |  | Equipo: | 0.11
PINTURA EN PUERTAS DE MADERA, BARNIZ - 2 MANOS
Rendimiento: 18.0000 M2/DIA |  | Unidad: M2 |  | Costo Unitario: | 16.23
Insumo | Unidad | Cuadrilla | Cantidad | PU | Parcial
CAPATAZ | HH | 0.1 | 0.0444 | 20.83 | 0.92
OPERARIO | HH | 1 | 0.4444 | 19.23 | 8.55
PEON | HH | 0.5 | 0.2222 | 14.33 | 3.18
|  |  |  | Mano de obra: | 12.65
LIJA PARA MADERA | UND |  | 0.2 | 1.1 | 0.22
BARNIZ | GAL |  | 0.05 | 37.69 | 1.88
SELLADOR PARA MADERA | GAL |  | 0.02 | 55 | 1.1
|  |  |  | Materiales: | 3.2
HERRAMIENTAS MANUALES | %MO |  | 3 | 12.65 | 0.38
|  |  |  | Equipo: | 0.38
PINTURA EN PUERTAS DE MADERA CON LACA - 2 MANOS
Rendimiento: 4.0000 M2/DIA |  | Unidad: M2 |  | Costo Unitario: | 65.57
Insumo | Unidad | Cuadrilla | Cantidad | PU | Parcial
CAPATAZ | HH | 0.1 | 0.2 | 20.83 | 4.17
OPERARIO | HH | 1 | 2 | 19.23 | 38.46
PEON | HH | 0.5 | 1 | 14.33 | 14.33
|  |  |  | Mano de obra: | 56.96
LIJA PARA MADERA | UND |  | 0.2 | 1.1 | 0.22
SELLADOR PARA MADERA | GAL |  | 0.06 | 55 | 3.3
LACA MATE | GAL |  | 0.06 | 45 | 2.7
AGUARRAZ | GAL |  | 0.04 | 17 | 0.68
|  |  |  | Materiales: | 6.9
HERRAMIENTAS MANUALES | %MO |  | 3 | 56.96 | 1.71
|  |  |  | Equipo: | 1.71
PINTURA EN PUERTAS DE MADERA AL OLEO - 2 MANOS
Rendimiento: 10.0000 M2/DIA |  | Unidad: M2 |  | Costo Unitario: | 26.08
Insumo | Unidad | Cuadrilla | Cantidad | PU | Parcial
CAPATAZ | HH | 0.1 | 0.08 | 20.83 | 1.67
OPERARIO | HH | 1 | 0.8 | 19.23 | 15.38
PEON | HH | 0.5 | 0.4 | 14.33 | 5.73
|  |  |  | Mano de obra: | 22.78
LIJA PARA MADERA | UND |  | 0.2 | 1.1 | 0.22
PINTURA OLEO | GAL |  | 0.06 | 40 | 2.4
|  |  |  | Materiales: | 2.62
HERRAMIENTAS MANUALES | %MO |  | 3 | 22.78 | 0.68
|  |  |  | Equipo: | 0.68
PINTURA EN MAMPARAS DE MADERA C/BARNIZ-2 MANOS
Rendimiento: 20.0000 M2/DIA |  | Unidad: M2 |  | Costo Unitario: | 13.08
Insumo | Unidad | Cuadrilla | Cantidad | PU | Parcial
CAPATAZ | HH | 0.1 | 0.04 | 20.83 | 0.83
OPERARIO | HH | 1 | 0.4 | 19.23 | 7.69
PEON | HH | 0.5 | 0.2 | 14.33 | 2.87
|  |  |  | Mano de obra: | 11.39
LIJA PARA MADERA | UND |  | 0.2 | 1.1 | 0.22
BARNIZ | GAL |  | 0.03 | 37.69 | 1.13
|  |  |  | Materiales: | 1.35
HERRAMIENTAS MANUALES | %MO |  | 3 | 11.39 | 0.34
|  |  |  | Equipo: | 0.34
PINTURA EN VENTANAS DE MADERA, BARNIZ - 2MANOS
Rendimiento: 20.0000 M2/DIA |  | Unidad: M2 |  | Costo Unitario: | 13.03
Insumo | Unidad | Cuadrilla | Cantidad | PU | Parcial
CAPATAZ | HH | 0.1 | 0.04 | 20.83 | 0.83
OPERARIO | HH | 1 | 0.4 | 19.23 | 7.69
PEON | HH | 0.5 | 0.2 | 14.33 | 2.87
|  |  |  | Mano de obra: | 11.39
LIJA PARA MADERA | UND |  | 0.15 | 1.1 | 0.17
BARNIZ | GAL |  | 0.03 | 37.69 | 1.13
|  |  |  | Materiales: | 1.3
HERRAMIENTAS MANUALES | %MO |  | 3 | 11.39 | 0.34
|  |  |  | Equipo: | 0.34
PINTURA DE FONDO DE ESCALERAS VINILICA - 2 MANOS
Rendimiento: 20.0000 M2/DIA |  | Unidad: M2 |  | Costo Unitario: | 19.69
Insumo | Unidad | Cuadrilla | Cantidad | PU | Parcial
CAPATAZ | HH | 0.1 | 0.04 | 20.83 | 0.83
OPERARIO | HH | 1 | 0.4 | 19.23 | 7.69
PEON | HH | 0.5 | 0.2 | 14.33 | 2.87
|  |  |  | Mano de obra: | 11.39
LIJA PARA MADERA | UND |  | 0.1 | 1.1 | 0.11
PINTURA LATEX | GAL |  | 0.05 | 40 | 2
IMPRIMANTE PARA MADERA | GAL |  | 0.13 | 45 | 5.85
|  |  |  | Materiales: | 7.96
HERRAMIENTAS MANUALES | %MO |  | 3 | 11.39 | 0.34
|  |  |  | Equipo: | 0.34
PINTURA DE PASAMANOS DE MADERA / BARNIZ-2 MANOS
Rendimiento: 20.0000 M2/DIA |  | Unidad: M2 |  | Costo Unitario: | 9.55
Insumo | Unidad | Cuadrilla | Cantidad | PU | Parcial
CAPATAZ | HH | 0.1 | 0.04 | 20.83 | 0.83
OPERARIO | HH | 1 | 0.4 | 19.23 | 7.69
|  |  |  | Mano de obra: | 8.52
LIJA PARA MADERA | UND |  | 0.02 | 1.1 | 0.02
BARNIZ | GAL |  | 0.02 | 37.69 | 0.75
|  |  |  | Materiales: | 0.77
HERRAMIENTAS MANUALES | %MO |  | 3 | 8.52 | 0.26
|  |  |  | Equipo: | 0.26
PINTURA DE PASAMANOS DE MADERA AL OLEO-2 MANOS
Rendimiento: 20.0000 M2/DIA |  | Unidad: M2 |  | Costo Unitario: | 9.2
Insumo | Unidad | Cuadrilla | Cantidad | PU | Parcial
CAPATAZ | HH | 0.1 | 0.04 | 20.83 | 0.83
OPERARIO | HH | 1 | 0.4 | 19.23 | 7.69
|  |  |  | Mano de obra: | 8.52
LIJA PARA MADERA | UND |  | 0.02 | 1.1 | 0.02
PINTURA OLEO | GAL |  | 0.01 | 40 | 0.4
|  |  |  | Materiales: | 0.42
HERRAMIENTAS MANUALES | %MO |  | 3 | 8.52 | 0.26
|  |  |  | Equipo: | 0.26
INODORO SIFON JET BLANCO COMERCIAL
Rendimiento: 1.0000 PZA/DIA |  | Unidad: PZA |  | Costo Unitario: | 311.84
Insumo | Unidad | Cuadrilla | Cantidad | PU | Parcial
INODORO SIFON JET (TAZA) BLANCO STD | UND |  | 1 | 142.27 | 142.27
ESTANQUE C/TAPA SIFON JET BLANCO STD | UND |  | 1 | 71.19 | 71.19
MANIJA METALICA P/INODORO MOD.PESADO CR | UND |  | 1 | 18.01 | 18.01
VALV.ENTRAD.DESCARG.P/T.BAJO STAND.(JGO) | UND |  | 1 | 41.74 | 41.74
TUBO ABASTO ALUMINIO TRENZADO 1/2" | UND |  | 1 | 8.82 | 8.82
PERNO DE ANCLAJE P/INODORO | UND |  | 2 | 3.29 | 6.58
PERNO DE SUJECION O/INODORO | UND |  | 2 | 4.6 | 9.2
ASIENTO P/INODORO MOPLEN BLANCO NACIONAL | UND |  | 1 | 14.03 | 14.03
|  |  |  | Materiales: | 311.84
INODORO TOP PIECE BLANCO COMERCIAL
Rendimiento: 1.0000 PZA/DIA |  | Unidad: PZA |  | Costo Unitario: | 585
Insumo | Unidad | Cuadrilla | Cantidad | PU | Parcial
INODORO TOP PIECE (TAZA) BLANCO STD | UND |  | 1 | 332.74 | 332.74
ESTANQUE C/TAPA TOP PIECE BLANCO STD | UND |  | 1 | 153.88 | 153.88
MANIJA METALICA P/INODORO MOD.PESADO CR | UND |  | 1 | 18.01 | 18.01
VALV.ENTRAD.DESCARG.P/T.BAJO STAND.(JGO) | UND |  | 1 | 41.74 | 41.74
TUBO ABASTO ALUMINIO TRENZADO 1/2" | UND |  | 1 | 8.82 | 8.82
PERNO DE ANCLAJE P/INODORO | UND |  | 2 | 3.29 | 6.58
PERNO DE SUJECION O/INODORO | UND |  | 2 | 4.6 | 9.2
ASIENTO P/INODORO MOPLEN BLANCO NACIONAL | UND |  | 1 | 14.03 | 14.03
|  |  |  | Materiales: | 585
LAVATORIO SONET BLANCO STANDARD
Rendimiento: 1.0000 PZA/DIA |  | Unidad: PZA |  | Costo Unitario: | 303.34
Insumo | Unidad | Cuadrilla | Cantidad | PU | Parcial
LAVATORIO SONET BLANCO STD | UND |  | 1 | 114 | 114
MEZC.P/LAVAT.4"CROMO-CROMO AVANTE | UND |  | 1 | 130.84 | 130.84
TUBO ABASTO ALUMINIO TRENZADO 1/2" | UND |  | 2 | 8.82 | 17.64
TRAMPA TIPO BRONCE CROMADA DE 1 1/4" | UND |  | 1 | 31.37 | 31.37
TUBO PROLONG. DESAGUE BRONCE 1 1/4X5 " | UND |  | 1 | 9.49 | 9.49
|  |  |  | Materiales: | 303.34
OVALIN TREBOL 20"X17" BLANCO STANDARD
Rendimiento: 1.0000 PZA/DIA |  | Unidad: PZA |  | Costo Unitario: | 360.37
Insumo | Unidad | Cuadrilla | Cantidad | PU | Parcial
LAVATORIO OVALIN GRANDE BLANCO STD | UND |  | 1 | 171.03 | 171.03
MEZC.P/LAVAT.4"CROMO-CROMO AVANTE | UND |  | 1 | 130.84 | 130.84
TUBO ABASTO ALUMINIO TRENZADO 1/2" | UND |  | 2 | 8.82 | 17.64
TRAMPA TIPO BRONCE CROMADA DE 1 1/4" | UND |  | 1 | 31.37 | 31.37
TUBO PROLONG. DESAGUE BRONCE 1 1/4X5 " | UND |  | 1 | 9.49 | 9.49
|  |  |  | Materiales: | 360.37
BIDET TOP PIECE BLANCO COMERCIAL
Rendimiento: 1.0000 PZA/DIA |  | Unidad: PZA |  | Costo Unitario: | 718.38
Insumo | Unidad | Cuadrilla | Cantidad | PU | Parcial
BIDET TOP PIECE BLANCO STD | UND |  | 1 | 332.74 | 332.74
MEZC.P/BIDET(2LLAVES) CR.-CR. AVANTE | UND |  | 1 | 243.55 | 243.55
DESAG.AUTOM.P/BIDET.PESADO CROMO | UND |  | 1 | 124.45 | 124.45
TUBO ABASTO ALUMINIO TRENZADO 1/2" | UND |  | 2 | 8.82 | 17.64
|  |  |  | Materiales: | 718.38
URINARIO CADET BLANCO STANDARD TREBOL
Rendimiento: 1.0000 PZA/DIA |  | Unidad: PZA |  | Costo Unitario: | 231.9
Insumo | Unidad | Cuadrilla | Cantidad | PU | Parcial
URINARIO BAMBY BLANCO STD | UND |  | 1 | 94.43 | 94.43
PERNO DE ANCLAJE P/URINARIO | UND |  | 1 | 3.29 | 3.29
DESAGUE MULTIPLE CROMO C/TAPON-CADENA | UND |  | 1 | 26.74 | 26.74
VALVULA ANGULAR P/URINARIO FUTURA | UND |  | 1 | 76.07 | 76.07
TRAMPA TIPO P BRONCE CROMADA DE 1 1/4" | UND |  | 1 | 31.37 | 31.37
|  |  |  | Materiales: | 231.9
INODORO SIFON JET COLOR ESPECIAL COMERCIAL
Rendimiento: 1.0000 PZA/DIA |  | Unidad: PZA |  | Costo Unitario: | 404.33
Insumo | Unidad | Cuadrilla | Cantidad | PU | Parcial
INODORO SIFON JET COLOR ESPECIAL COMERCIAL | UND |  | 1 | 203.73 | 203.73
ESTANQUE C/TAPA SOFON JET COLOR ESPECIAL | UND |  | 1 | 102.22 | 102.22
MANIJA METALICA P/INODORO MOD.PESADO CR | UND |  | 1 | 18.01 | 18.01
VALV.ENTRAD.DESCARG.P/T.BAJO STAND.(JGO) | UND |  | 1 | 41.74 | 41.74
TUBO ABASTO ALUMINIO TRENZADO 1/2" | UND |  | 1 | 8.82 | 8.82
PERNO DE ANCLAJE P/INODORO | UND |  | 2 | 3.29 | 6.58
PERNO DE SUJECION O/INODORO | UND |  | 2 | 4.6 | 9.2
ASIENTO P/INODORO MOPLEN BLANCO NACIONAL | UND |  | 1 | 14.03 | 14.03
|  |  |  | Materiales: | 404.33
INODORO TOP PIECE COLOR ESPECIAL COMERCIAL
Rendimiento: 1.0000 PZA/DIA |  | Unidad: PZA |  | Costo Unitario: | 501.55
Insumo | Unidad | Cuadrilla | Cantidad | PU | Parcial
INODORO TOP PIECE COLOR ESPECIAL STANDAR | UND |  | 1 | 233.91 | 233.91
ESTANQUE C/TAPA TOP PIECE COLOR ESPECIAL | UND |  | 1 | 169.26 | 169.26
MANIJA METALICA P/INODORO MOD.PESADO CR | UND |  | 1 | 18.01 | 18.01
VALV.ENTRAD.DESCARG.P/T.BAJO STAND.(JGO) | UND |  | 1 | 41.74 | 41.74
TUBO ABASTO ALUMINIO TRENZADO 1/2" | UND |  | 1 | 8.82 | 8.82
PERNO DE ANCLAJE P/INODORO | UND |  | 2 | 3.29 | 6.58
PERNO DE SUJECION O/INODORO | UND |  | 2 | 4.6 | 9.2
ASIENTO P/INODORO MOPLEN BLANCO NACIONAL | UND |  | 1 | 14.03 | 14.03
|  |  |  | Materiales: | 501.55
LAVATORIO SONNET COLOR ESPECIAL COMER
Rendimiento: 1.0000 PZA/DIA |  | Unidad: PZA |  | Costo Unitario: | 487.33
Insumo | Unidad | Cuadrilla | Cantidad | PU | Parcial
LAVATORIO SONNET COLOR ESPECIAL COMER | UND |  | 1 | 297.99 | 297.99
MEZC.P/LAVAT.4"CROMO-CROMO AVANTE | UND |  | 1 | 130.84 | 130.84
TUBO ABASTO ALUMINIO TRENZADO 1/2" | UND |  | 2 | 8.82 | 17.64
TUBO PROLONG. DESAGUE BRONCE 1 1/4X5 " | UND |  | 1 | 9.49 | 9.49
TRAMPA TIPO P BRONCE CROMADA DE 1 1/4" | UND |  | 1 | 31.37 | 31.37
|  |  |  | Materiales: | 487.33
OVALIN GRANDE COLOR PREMIUM
Rendimiento: 1.0000 PZA/DIA |  | Unidad: PZA |  | Costo Unitario: | 373.67
Insumo | Unidad | Cuadrilla | Cantidad | PU | Parcial
LAVATORIO OVALIN GRANDE PREMIUM STANDARD | UND |  | 1 | 184.33 | 184.33
MEZC.P/LAVAT.4"CROMO-CROMO AVANTE | UND |  | 1 | 130.84 | 130.84
TUBO ABASTO ALUMINIO TRENZADO 1/2" | UND |  | 2 | 8.82 | 17.64
TUBO PROLONG. DESAGUE BRONCE 1 1/4X5 " | UND |  | 1 | 9.49 | 9.49
TRAMPA TIPO P BRONCE CROMADA DE 1 1/4" | UND |  | 1 | 31.37 | 31.37
|  |  |  | Materiales: | 373.67
BIDET TOP PIECE COLOR ESPECIAL COMERCIAL
Rendimiento: 1.0000 PZA/DIA |  | Unidad: PZA |  | Costo Unitario: | 788.81
Insumo | Unidad | Cuadrilla | Cantidad | PU | Parcial
BIDET TOP PIECE COLOR ESPECIAL COMERCIAL | UND |  | 1 | 403.17 | 403.17
MEZC.P/BIDET(2LLAVES) CR.-CR. AVANTE | UND |  | 1 | 243.55 | 243.55
DESAG.AUTOM.P/BIDET.PESADO CROMO | UND |  | 1 | 124.45 | 124.45
TUBO ABASTO ALUMINIO TRENZADO 1/2" | UND |  | 2 | 8.82 | 17.64
|  |  |  | Materiales: | 788.81
LAVATORIO FONTANA BLANCO STANDARD
Rendimiento: 1.0000 PZA/DIA |  | Unidad: PZA |  | Costo Unitario: | 349.92
Insumo | Unidad | Cuadrilla | Cantidad | PU | Parcial
LAVATORIO FONTANA BLANCO STD | UND |  | 1 | 160.58 | 160.58
MEZC.P/LAVAT.4"CROMO-CROMO AVANTE | UND |  | 1 | 130.84 | 130.84
TUBO ABASTO ALUMINIO TRENZADO 1/2" | UND |  | 2 | 8.82 | 17.64
TUBO PROLONG. DESAGUE BRONCE 1 1/4X5 " | UND |  | 1 | 9.49 | 9.49
TRAMPA TIPO P BRONCE CROMADA DE 1 1/4" | UND |  | 1 | 31.37 | 31.37
|  |  |  | Materiales: | 349.92
JABONERAS SIMPLE 15X 15 DE LOSA BLANCA
Rendimiento: 1.0000 PZA/DIA |  | Unidad: PZA |  | Costo Unitario: | 7.77
Insumo | Unidad | Cuadrilla | Cantidad | PU | Parcial
JABONERA SIN ASA BLANCO STD | UND |  | 1 | 7.77 | 7.77
|  |  |  | Materiales: | 7.77
JABONERA CON ASA 15X15 DE LOSA BLANCA
Rendimiento: 1.0000 PZA/DIA |  | Unidad: PZA |  | Costo Unitario: | 10.7
Insumo | Unidad | Cuadrilla | Cantidad | PU | Parcial
JABONERA CON ASA BLANCO STD | UND |  | 1 | 10.7 | 10.7
|  |  |  | Materiales: | 10.7
JABONERAS SIMPLE 15X15 LOSA DE COLOR
Rendimiento: 1.0000 PZA/DIA |  | Unidad: PZA |  | Costo Unitario: | 13.53
Insumo | Unidad | Cuadrilla | Cantidad | PU | Parcial
JABONERA LOSA C/ASA 15 CM COLOR STAND. | UND |  | 1 | 13.53 | 13.53
|  |  |  | Materiales: | 13.53
JABONERAS CON ASA 15X15 LOSA DE COLOR
Rendimiento: 1.0000 PZA/DIA |  | Unidad: PZA |  | Costo Unitario: | 13.93
Insumo | Unidad | Cuadrilla | Cantidad | PU | Parcial
JABONERA CON ASA 15CM COLOR CAL STAND. | UND |  | 1 | 13.93 | 13.93
|  |  |  | Materiales: | 13.93
TOALLERA DE LOSA BLANCA
Rendimiento: 1.0000 PZA/DIA |  | Unidad: PZA |  | Costo Unitario: | 9.44
Insumo | Unidad | Cuadrilla | Cantidad | PU | Parcial
TOALLERO PAR SIN BARRA BLANCO STD | UND |  | 1 | 9.44 | 9.44
|  |  |  | Materiales: | 9.44
TOALLERA DE LOSA BLANCA BARRA PLASTICA
Rendimiento: 1.0000 PZA/DIA |  | Unidad: PZA |  | Costo Unitario: | 9.44
Insumo | Unidad | Cuadrilla | Cantidad | PU | Parcial
PAR TOALLERO C/BARRA LOSA BLANCA STANDAR | UND |  | 1 | 9.44 | 9.44
|  |  |  | Materiales: | 9.44
TOALLERA DE LOSA DE COLOR BARRA PLASTICA
Rendimiento: 1.0000 PZA/DIA |  | Unidad: PZA |  | Costo Unitario: | 11.44
Insumo | Unidad | Cuadrilla | Cantidad | PU | Parcial
PAR TOALLERO C/BARRA LOSA COLOR STANDAR | UND |  | 1 | 11.44 | 11.44
|  |  |  | Materiales: | 11.44
PAPELERA DE EMPOTRAR
Rendimiento: 1.0000 PZA/DIA |  | Unidad: PZA |  | Costo Unitario: | 15
Insumo | Unidad | Cuadrilla | Cantidad | PU | Parcial
PAPELERA DE EMPOTRAR LOSA C/EJE 15X15 CM | UND |  | 1 | 15 | 15
|  |  |  | Materiales: | 15
INSTALACIÓN DE APARATOS SANITARIOS
Rendimiento: 2.0000 UND/DIA |  | Unidad: UND |  | Costo Unitario: | 117.33
Insumo | Unidad | Cuadrilla | Cantidad | PU | Parcial
CAPATAZ | HH | 0.1 | 0.4 | 20.83 | 8.33
OPERARIO | HH | 1 | 4 | 19.23 | 76.92
PEON | HH | 0.5 | 2 | 14.33 | 28.66
|  |  |  | Mano de obra: | 113.91
HERRAMIENTAS MANUALES | %MO |  | 3 | 113.91 | 3.42
|  |  |  | Equipo: | 3.42
INSTALACIÓN DE ACCESORIOS SANITARIOS
Rendimiento: 10.0000 UND/DIA |  | Unidad: UND |  | Costo Unitario: | 23.46
Insumo | Unidad | Cuadrilla | Cantidad | PU | Parcial
CAPATAZ | HH | 0.1 | 0.08 | 20.83 | 1.67
OPERARIO | HH | 1 | 0.8 | 19.23 | 15.38
PEON | HH | 0.5 | 0.4 | 14.33 | 5.73
|  |  |  | Mano de obra: | 22.78
HERRAMIENTAS MANUALES | %MO |  | 3 | 22.78 | 0.68
|  |  |  | Equipo: | 0.68
SALIDA DE DESAGUE PVC-SAL 4"
Rendimiento: 4.0000 PTO/DIA |  | Unidad: PTO |  | Costo Unitario: | 165.53
Insumo | Unidad | Cuadrilla | Cantidad | PU | Parcial
CAPATAZ | HH | 0.1 | 0.2 | 20.83 | 4.17
OPERARIO | HH | 1 | 2 | 19.23 | 38.46
PEON | HH | 1 | 2 | 14.33 | 28.66
|  |  |  | Mano de obra: | 71.29
PEGAMENTO PVC | GAL |  | 0.03 | 170 | 5.1
TUBO PVC C/CAMPANA SAL 3M. ° 4" | UND |  | 0.35 | 37.43 | 13.1
CODOS PVC 90° SAL ° 4" | UND |  | 1.03 | 11.41 | 11.75
TRAMPA "P" (SAL) ° 4" | UND |  | 1.03 | 42.75 | 44.03
YEE PVC DESAGUE SAL 4" | UND |  | 1.03 | 17.59 | 18.12
|  |  |  | Materiales: | 92.1
HERRAMIENTAS MANUALES | %MO |  | 3 | 71.29 | 2.14
|  |  |  | Equipo: | 2.14
SALIDA DE VENTILACION PVC-SAL 2"
Rendimiento: 4.0000 PTO/DIA |  | Unidad: PTO |  | Costo Unitario: | 105.8
Insumo | Unidad | Cuadrilla | Cantidad | PU | Parcial
CAPATAZ | HH | 0.1 | 0.2 | 20.83 | 4.17
OPERARIO | HH | 1 | 2 | 19.23 | 38.46
PEON | HH | 1 | 2 | 14.33 | 28.66
|  |  |  | Mano de obra: | 71.29
PEGAMENTO PVC | GAL |  | 0.03 | 170 | 5.1
TUBO PVC C/CAMPANA SAL 3M. ° 2" | UND |  | 1 | 14.48 | 14.48
CODOS PVC 90° SAL ° 2" | UND |  | 1 | 2.79 | 2.79
CODOS PVC 90° SAL ° 4" A 2" (VENTILAC.) | UND |  | 1 | 10 | 10
|  |  |  | Materiales: | 32.37
HERRAMIENTAS MANUALES | %MO |  | 3 | 71.29 | 2.14
|  |  |  | Equipo: | 2.14
TUBERÍA DE PVC - SAL 2"
Rendimiento: 20.0000 ML/DIA |  | Unidad: ML |  | Costo Unitario: | 27.69
Insumo | Unidad | Cuadrilla | Cantidad | PU | Parcial
CAPATAZ | HH | 0.1 | 0.04 | 20.83 | 0.83
OPERARIO | HH | 1 | 0.4 | 19.23 | 7.69
PEON | HH | 2 | 0.8 | 14.33 | 11.46
|  |  |  | Mano de obra: | 19.98
PEGAMENTO PVC | GAL |  | 0.012 | 170 | 2.04
TUBO PVC C/CAMPANA SAL 3M. ° 2" | UND |  | 0.35 | 14.48 | 5.07
|  |  |  | Materiales: | 7.11
HERRAMIENTAS MANUALES | %MO |  | 3 | 19.98 | 0.6
|  |  |  | Equipo: | 0.6
TUBERÍA DE PVC - SAL 3"
Rendimiento: 20.0000 ML/DIA |  | Unidad: ML |  | Costo Unitario: | 30.76
Insumo | Unidad | Cuadrilla | Cantidad | PU | Parcial
CAPATAZ | HH | 0.1 | 0.04 | 20.83 | 0.83
OPERARIO | HH | 1 | 0.4 | 19.23 | 7.69
PEON | HH | 2 | 0.8 | 14.33 | 11.46
|  |  |  | Mano de obra: | 19.98
PEGAMENTO PVC | GAL |  | 0.01 | 170 | 1.7
TUBO PVC C/CAMPANA SAL 3M. ° 3" | UND |  | 0.35 | 24.24 | 8.48
|  |  |  | Materiales: | 10.18
HERRAMIENTAS MANUALES | %MO |  | 3 | 19.98 | 0.6
|  |  |  | Equipo: | 0.6
TUBERÍA DE PVC - SAL 4"
Rendimiento: 20.0000 ML/DIA |  | Unidad: ML |  | Costo Unitario: | 35.38
Insumo | Unidad | Cuadrilla | Cantidad | PU | Parcial
CAPATAZ | HH | 0.1 | 0.04 | 20.83 | 0.83
OPERARIO | HH | 1 | 0.4 | 19.23 | 7.69
PEON | HH | 2 | 0.8 | 14.33 | 11.46
|  |  |  | Mano de obra: | 19.98
PEGAMENTO PVC | GAL |  | 0.01 | 170 | 1.7
TUBO PVC C/CAMPANA SAL 3M. ° 4" | UND |  | 0.35 | 37.43 | 13.1
|  |  |  | Materiales: | 14.8
HERRAMIENTAS MANUALES | %MO |  | 3 | 19.98 | 0.6
|  |  |  | Equipo: | 0.6
MOVILIZACION Y DESMOVILIZACION DE EQUIPOS GRANDES
Rendimiento: 1.0000 GLB/DIA |  | Unidad: GLB |  | Costo Unitario: | 910909.61
Insumo | Unidad | Cuadrilla | Cantidad | PU | Parcial
MOVILIZACION Y DESMOVILIZACION DE EQUIPOS GRANDES | GLB |  | 1 | 910909.61 | 910909.61
|  |  |  | Subcontratos: | 910909.61
TOPOGRAFIA Y GEOREFERENCIACION
Rendimiento: 1.0000 KM/DIA |  | Unidad: KM |  | Costo Unitario: | 2106.84
Insumo | Unidad | Cuadrilla | Cantidad | PU | Parcial
PEON | HH | 9 | 72 | 14.33 | 1031.76
NIVELADOR | HH | 1 | 8 | 19.81 | 158.48
TOPOGRAFO | HH | 2 | 16 | 25.75 | 412
|  |  |  | Mano de obra: | 1602.24
CLAVOS | KG |  | 6.74 | 3.17 | 21.37
YESO BOLSA 25 KG | BLS |  | 0.16 | 13.42 | 2.15
MADERA TORNILLO | P2 |  | 1.6 | 5.79 | 9.26
PINTURA ESMALTE | GLN |  | 0.177 | 30.91 | 5.47
PLACA DE BRONCE | UND |  | 0.1067 | 122.47 | 13.07
TRIPLAY DE 19 MM PARA ENCOFRADO | PLN |  | 0.1 | 96.26 | 9.63
ACERO CORRUGADO F´Y = 4200 KG/CM2 GRADO 60 | KG |  | 0.9676 | 2.31 | 2.24
|  |  |  | Materiales: | 63.19
HERRAMIENTAS MANUALES | %MO |  | 5 | 1602.24 | 80.11
NIVEL TOPOGRAFICO | HM | 1 | 8 | 6.9 | 55.2
ESTACION TOTAL CON TRES PRISMAS | HM | 2 | 16 | 16.03 | 256.48
|  |  |  | Equipo: | 391.79
PRODUCCION CONCRETO CLASE F (F'C=140 KG/CM2) | M3 |  | 0.1517 | 327.08 | 49.62
|  |  |  | Sub Partidas: | 49.62
MANTENIMIENTO DE TRANSITO Y SEGURIDAD VIAL
Rendimiento: 1.0000 GLB/DIA |  | Unidad: GLB |  | Costo Unitario: | 2463021.62
Insumo | Unidad | Cuadrilla | Cantidad | PU | Parcial
MANTENIMIENTO DE TRANSITO Y SEGURIDAD VIAL | GLB |  | 1 | 2463021.62 | 2463021.62
|  |  |  | Subcontratos: | 2463021.62
ACCESOS A CANTERAS, DME, PLANTAS Y FUENTES DE AGUA
Rendimiento: 1.0000 KM/DIA |  | Unidad: KM |  | Costo Unitario: | 33645.02
Insumo | Unidad | Cuadrilla | Cantidad | PU | Parcial
MEJORAMIENTO DE ACCESOS | KM |  | 0.3 | 22989.95 | 6896.99
CONSTRUCCION DE ACCESOS | KM |  | 0.45 | 53565.54 | 24104.49
REHABILITACION DE ACCESOS | KM |  | 0.24 | 11014.76 | 2643.54
|  |  |  | Sub Partidas: | 33645.02
DESBROCE Y LIMPIEZA EN ZONAS NO BOSCOSAS
Rendimiento: 1.0000 HA/DIA |  | Unidad: HA |  | Costo Unitario: | 2980.57
Insumo | Unidad | Cuadrilla | Cantidad | PU | Parcial
CAPATAZ | HH | 1 | 8 | 20.83 | 166.64
OPERARIO | HH | 1 | 8 | 19.23 | 153.84
PEON | HH | 2 | 16 | 14.33 | 229.28
|  |  |  | Mano de obra: | 549.76
HERRAMIENTAS MANUALES | %MO |  | 3 | 549.76 | 16.49
TRACTOR SOBRE ORUGAS 190-240 HP | HM | 1 | 8 | 289.79 | 2318.32
MOTOSIERRA DE 30" | HM | 2 | 16 | 6 | 96
|  |  |  | Equipo: | 2430.81
EXCAVACION EN EXPLANACIONES EN MATERIAL SUELTO
Rendimiento: 594.0000 M3/DIA |  | Unidad: M3 |  | Costo Unitario: | 4.59
Insumo | Unidad | Cuadrilla | Cantidad | PU | Parcial
CAPATAZ | HH | 0.5 | 0.0067 | 20.83 | 0.14
PEON | HH | 2 | 0.0269 | 14.33 | 0.39
|  |  |  | Mano de obra: | 0.53
HERRAMIENTAS MANUALES | %MO |  | 5 | 0.53 | 0.03
EXCAVADORA SOBRE ORUGAS 170-250 HP 1.1-2.75 YD3 | HM | 0.3 | 0.004 | 327.5 | 1.31
TRACTOR SOBRE ORUGAS 190-240 HP | HM | 0.7 | 0.0094 | 289.79 | 2.72
|  |  |  | Equipo: | 4.06
EXCAVACION EN EXPLANACIONES EN ROCA SUELTA
Rendimiento: 1.0000 M3/DIA |  | Unidad: M3 |  | Costo Unitario: | 15.44
Insumo | Unidad | Cuadrilla | Cantidad | PU | Parcial
EXCAVACION Y DESQUINCHE EN ROCA SUELTA | M3 |  | 1 | 7.66 | 7.66
PERFORACION Y DISPARO EN ROCA SUELTA | M3 |  | 1 | 7.78 | 7.78
|  |  |  | Sub Partidas: | 15.44
EXCAVACION EN EXPLANACIONES EN ROCA FIJA
Rendimiento: M3/DIA |  | Unidad: M3 |  | Costo Unitario: | 27.34
Insumo | Unidad | Cuadrilla | Cantidad | PU | Parcial
EXCAVACION Y DESQUINCHE EN ROCA FIJA | M3 |  | 1 | 10.26 | 10.26
PERFORACION Y DISPARO EN ROCA FIJA | M3 |  | 1 | 17.08 | 17.08
|  |  |  | Sub Partidas: | 27.34
REMOCION DE DERRUMBES
Rendimiento: 375.0000 M3/DIA |  | Unidad: M3 |  | Costo Unitario: | 8.27
Insumo | Unidad | Cuadrilla | Cantidad | PU | Parcial
CAPATAZ | HH | 0.2 | 0.0043 | 20.83 | 0.09
PEON | HH | 2 | 0.0427 | 14.33 | 0.61
|  |  |  | Mano de obra: | 0.7
HERRAMIENTAS MANUALES | %MO |  | 5 | 0.7 | 0.04
CARGADOR SOBRE LLANTAS 200-250 HP 4.0-4.1 YD3 | HM | 0.48 | 0.0102 | 235.77 | 2.4
VOLQUETE 6X4 330HP 15M3 | HM | 1 | 0.0213 | 240.7 | 5.13
|  |  |  | Equipo: | 7.57
PERFILADO Y COMPACTADO EN ZONAS DE CORTE
Rendimiento: 2,600.0000 M2/DIA |  | Unidad: M2 |  | Costo Unitario: | 1.86
Insumo | Unidad | Cuadrilla | Cantidad | PU | Parcial
CAPATAZ | HH | 1 | 0.0031 | 20.83 | 0.06
OFICIAL | HH | 1 | 0.0031 | 16.33 | 0.05
PEON | HH | 4 | 0.0123 | 14.33 | 0.18
|  |  |  | Mano de obra: | 0.29
HERRAMIENTAS MANUALES | %MO |  | 5 | 0.29 | 0.01
RODILLO LISO VIBRATORIO AUTOPROPULSADO 101-135 HP 10-12 TN | HM | 1 | 0.0031 | 150.83 | 0.47
MOTONIVELADORA 145-150 HP | HM | 1 | 0.0031 | 206.77 | 0.64
|  |  |  | Equipo: | 1.12
AGUA PARA LA OBRA | M3 |  | 0.03 | 15.09 | 0.45
|  |  |  | Sub Partidas: | 0.45
CONFORMACION DE TERRAPLENES
Rendimiento: 870.0000 M3/DIA |  | Unidad: M3 |  | Costo Unitario: | 6.91
Insumo | Unidad | Cuadrilla | Cantidad | PU | Parcial
CAPATAZ | HH | 0.3 | 0.0028 | 20.83 | 0.06
PEON | HH | 3 | 0.0276 | 14.33 | 0.4
|  |  |  | Mano de obra: | 0.46
HERRAMIENTAS MANUALES | %MO |  | 5 | 0.46 | 0.02
TRACTOR SOBRE ORUGAS 190-240 HP | HM | 0.5 | 0.0046 | 289.79 | 1.33
RODILLO LISO VIBRATORIO AUTOPROPULSADO 101-135 HP 10-12 TN | HM | 1 | 0.0092 | 150.83 | 1.39
MOTONIVELADORA 145-150 HP | HM | 1 | 0.0092 | 206.77 | 1.9
|  |  |  | Equipo: | 4.64
AGUA PARA LA OBRA | M3 |  | 0.12 | 15.09 | 1.81
|  |  |  | Sub Partidas: | 1.81
RELLENO EN LATERAL DE BERMAS
Rendimiento: 50.0000 M3/DIA |  | Unidad: M3 |  | Costo Unitario: | 38.26
Insumo | Unidad | Cuadrilla | Cantidad | PU | Parcial
CAPATAZ | HH | 0.1 | 0.016 | 20.83 | 0.33
OFICIAL | HH | 1 | 0.16 | 16.33 | 2.61
PEON | HH | 4 | 0.64 | 14.33 | 9.17
|  |  |  | Mano de obra: | 12.11
HERRAMIENTAS MANUALES | %MO |  | 5 | 12.11 | 0.61
COMPACTADOR VIBRATORIO TIPO PLANCHA 7 HP | HM | 1 | 0.16 | 30.79 | 4.93
RODILLO LISO VIBRATORIO MANUAL 10.8 HP 0.8-1.1 TN | HM | 1 | 0.16 | 35.28 | 5.64
|  |  |  | Equipo: | 11.18
MATERIAL DE PRESTAMO | M3 |  | 1.25 | 10.53 | 13.16
AGUA PARA LA OBRA | M3 |  | 0.12 | 15.09 | 1.81
|  |  |  | Sub Partidas: | 14.97
MEJORAMIENTO DE SUBRASANTE CON MATERIAL DE CANTERA
Rendimiento: 696.0000 M3/DIA |  | Unidad: M3 |  | Costo Unitario: | 11.93
Insumo | Unidad | Cuadrilla | Cantidad | PU | Parcial
CAPATAZ | HH | 0.3 | 0.0034 | 20.83 | 0.07
PEON | HH | 3 | 0.0345 | 14.33 | 0.49
|  |  |  | Mano de obra: | 0.56
HERRAMIENTAS MANUALES | %MO |  | 5 | 0.56 | 0.03
EXCAVADORA SOBRE ORUGAS 170-250 HP 1.1-2.75 YD3 | HM | 1 | 0.0115 | 327.5 | 3.77
TRACTOR SOBRE ORUGAS 190-240 HP | HM | 0.5 | 0.0057 | 289.79 | 1.65
RODILLO LISO VIBRATORIO AUTOPROPULSADO 101-135 HP 10-12 TN | HM | 1 | 0.0115 | 150.83 | 1.73
MOTONIVELADORA 145-150 HP | HM | 1 | 0.0115 | 206.77 | 2.38
|  |  |  | Equipo: | 9.56
AGUA PARA LA OBRA | M3 |  | 0.12 | 15.09 | 1.81
|  |  |  | Sub Partidas: | 1.81
MEJORAMIENTO DE SUBRASANTE CON MATERIAL DE CANTERA, SOLUCION ESPECIAL
Rendimiento: 696.0000 M3/DIA |  | Unidad: M3 |  | Costo Unitario: | 118.98
Insumo | Unidad | Cuadrilla | Cantidad | PU | Parcial
CAPATAZ | HH | 0.3 | 0.0034 | 20.83 | 0.07
PEON | HH | 3 | 0.0345 | 14.33 | 0.49
|  |  |  | Mano de obra: | 0.56
HERRAMIENTAS MANUALES | %MO |  | 5 | 0.56 | 0.03
EXCAVADORA SOBRE ORUGAS 170-250 HP 1.1-2.75 YD3 | HM | 1 | 0.0115 | 327.5 | 3.77
TRACTOR SOBRE ORUGAS 190-240 HP | HM | 0.5 | 0.0057 | 289.79 | 1.65
RODILLO LISO VIBRATORIO AUTOPROPULSADO 101-135 HP 10-12 TN | HM | 1 | 0.0115 | 150.83 | 1.73
MOTONIVELADORA 145-150 HP | HM | 1 | 0.0115 | 206.77 | 2.38
|  |  |  | Equipo: | 9.56
MATERIAL MEJORAMIENTO ESPECIAL | M3 |  | 1.25 | 49.18 | 61.48
GEOTEXTIL NO TEJIDO CLASE 1 | M2 |  | 3.18 | 4.98 | 15.84
GEOMALLA TIPO 3 | M2 |  | 3.18 | 9.35 | 29.73
AGUA PARA LA OBRA | M3 |  | 0.12 | 15.09 | 1.81
|  |  |  | Sub Partidas: | 108.86
MATERIAL DE PRESTAMO PARA RELLENOS
Rendimiento: 1.0000 M3/DIA |  | Unidad: M3 |  | Costo Unitario: | 12.64
Insumo | Unidad | Cuadrilla | Cantidad | PU | Parcial
MATERIAL DE PRESTAMO | M3 |  | 1.2 | 10.53 | 12.64
|  |  |  | Sub Partidas: | 12.64
SUB BASE GRANULAR
Rendimiento: 351.0000 M3/DIA |  | Unidad: M3 |  | Costo Unitario: | 53.71
Insumo | Unidad | Cuadrilla | Cantidad | PU | Parcial
CAPATAZ | HH | 0.4 | 0.0091 | 20.83 | 0.19
PEON | HH | 4 | 0.0912 | 14.33 | 1.31
|  |  |  | Mano de obra: | 1.5
MOTONIVELADORA 145-150 HP | HM | 1 | 0.0228 | 206.77 | 4.71
RODILLO LISO VIBRATORIO AUTOPROPULSADO 101-135 HP 10-12 TN | HM | 0.4 | 0.0091 | 150.83 | 1.37
HERRAMIENTAS MANUALES | %MO |  | 5 | 1.5 | 0.08
|  |  |  | Equipo: | 6.16
AGUA PARA LA OBRA | M3 |  | 0.12 | 15.09 | 1.81
MATERIAL DE SUB BASE | M3 |  | 1.2 | 36.87 | 44.24
|  |  |  | Sub Partidas: | 46.05
BASE DE CONCRETO HIDRAULICO F'C=85 KG/CM2
Rendimiento: 60.0000 M3/DIA |  | Unidad: M3 |  | Costo Unitario: | 318.32
Insumo | Unidad | Cuadrilla | Cantidad | PU | Parcial
CAPATAZ | HH | 0.2 | 0.0267 | 20.83 | 0.56
PEON | HH | 4 | 0.5333 | 14.33 | 7.64
|  |  |  | Mano de obra: | 8.2
HERRAMIENTAS MANUALES | %MO |  | 5 | 8.2 | 0.41
VIBRADOR DE CONCRETO | HM | 2 | 0.2667 | 5.54 | 1.48
|  |  |  | Equipo: | 1.89
PRODUCCION CONCRETO HIDRAULICO F'C=85 KG/CM2 | M3 |  | 1.02 | 302.19 | 308.23
|  |  |  | Sub Partidas: | 308.23
PAVIMENTO DE CONCRETO HIDRAULICO S'C=45 KG/CM2 (PAVIMENTADORA)
Rendimiento: 250.0000 M3/DIA |  | Unidad: M3 |  | Costo Unitario: | 515.13
Insumo | Unidad | Cuadrilla | Cantidad | PU | Parcial
CAPATAZ | HH | 1 | 0.032 | 20.83 | 0.67
PEON | HH | 3 | 0.096 | 14.33 | 1.38
|  |  |  | Mano de obra: | 2.05
HERRAMIENTAS MANUALES | %MO |  | 5 | 2.05 | 0.1
MINICARGADOR 70 HP 0.5 YD3 | HM | 1 | 0.032 | 66.03 | 2.11
PAVIMENTADORA DE CONCRETO | HM | 1 | 0.032 | 1415.1 | 45.28
|  |  |  | Equipo: | 47.49
CONCRETO HIDRAULICO MR=45 KG/CM2 (PARA PAVIMENTADORA) | M3 |  | 1.05 | 433.68 | 455.36
CURADO DEL CONCRETO | M2 |  | 4.5455 | 1.79 | 8.14
TEXTURIZADO DEL PAVIMENTO | M2 |  | 4.5455 | 0.46 | 2.09
|  |  |  | Sub Partidas: | 465.59
PAVIMENTO DE CONCRETO HIDRAULICO S'C=45 KG/CM2 (MANUAL)
Rendimiento: 60.0000 M3/DIA |  | Unidad: M3 |  | Costo Unitario: | 482.28
Insumo | Unidad | Cuadrilla | Cantidad | PU | Parcial
CAPATAZ | HH | 1 | 0.1333 | 20.83 | 2.78
PEON | HH | 6 | 0.8 | 14.33 | 11.46
|  |  |  | Mano de obra: | 14.24
HERRAMIENTAS MANUALES | %MO |  | 5 | 14.24 | 0.71
VIBRADOR DE CONCRETO | HM | 2 | 0.2667 | 5.54 | 1.48
MINICARGADOR 70 HP 0.5 YD3 | HM | 1 | 0.1333 | 66.03 | 8.8
|  |  |  | Equipo: | 10.99
CONCRETO HIDRAULICO MR=45 KG/CM2 (MANUAL) | M3 |  | 1.05 | 425.54 | 446.82
CURADO DEL CONCRETO | M2 |  | 4.5455 | 1.79 | 8.14
TEXTURIZADO DEL PAVIMENTO | M2 |  | 4.5455 | 0.46 | 2.09
|  |  |  | Sub Partidas: | 457.05
ACERO LONGITUDINAL (BARRA DE AMARRE)
Rendimiento: 250.0000 KG/DIA |  | Unidad: KG |  | Costo Unitario: | 16.83
Insumo | Unidad | Cuadrilla | Cantidad | PU | Parcial
CAPATAZ | HH | 0.1 | 0.0032 | 20.83 | 0.07
OPERARIO | HH | 1 | 0.032 | 19.23 | 0.62
OFICIAL | HH | 1 | 0.032 | 16.33 | 0.52
PEON | HH | 1 | 0.032 | 14.33 | 0.46
|  |  |  | Mano de obra: | 1.67
ACERO CORRUGADO F´Y = 4200 KG/CM2 GRADO 60 | KG |  | 1.05 | 2.31 | 2.43
|  |  |  | Materiales: | 2.43
HERRAMIENTAS MANUALES | %MO |  | 5 | 1.67 | 0.08
|  |  |  | Equipo: | 0.08
PINTURA ANTICORROSIVA ACERO PAVIMENTOS | M2 |  | 0.2 | 63.24 | 12.65
|  |  |  | Sub Partidas: | 12.65
ACERO TRANSVERSAL (PASA JUNTA)
Rendimiento: 250.0000 KG/DIA |  | Unidad: KG |  | Costo Unitario: | 16.61
Insumo | Unidad | Cuadrilla | Cantidad | PU | Parcial
CAPATAZ | HH | 0.1 | 0.0032 | 20.83 | 0.07
OPERARIO | HH | 1 | 0.032 | 19.23 | 0.62
OFICIAL | HH | 1 | 0.032 | 16.33 | 0.52
PEON | HH | 1 | 0.032 | 14.33 | 0.46
|  |  |  | Mano de obra: | 1.67
ACERO DE CONSTRUCCION LISO | KG |  | 1.05 | 2.1 | 2.21
|  |  |  | Materiales: | 2.21
HERRAMIENTAS MANUALES | %MO |  | 5 | 1.67 | 0.08
|  |  |  | Equipo: | 0.08
PINTURA ANTICORROSIVA ACERO PAVIMENTOS | M2 |  | 0.2 | 63.24 | 12.65
|  |  |  | Sub Partidas: | 12.65
CANASTILLAS
Rendimiento: 250.0000 KG/DIA |  | Unidad: KG |  | Costo Unitario: | 5.77
Insumo | Unidad | Cuadrilla | Cantidad | PU | Parcial
CAPATAZ | HH | 0.1 | 0.0032 | 20.83 | 0.07
OFICIAL | HH | 1 | 0.032 | 16.33 | 0.52
PEON | HH | 2 | 0.064 | 14.33 | 0.92
|  |  |  | Mano de obra: | 1.51
ACERO CORRUGADO F´Y = 4200 KG/CM2 GRADO 60 | KG |  | 1.05 | 2.31 | 2.43
SOLDADURA | KG |  | 0.071 | 9.81 | 0.7
|  |  |  | Materiales: | 3.13
HERRAMIENTAS MANUALES | %MO |  | 5 | 1.51 | 0.08
MOTOSOLDADORA GASOLINERA DE 225 A | HM | 1 | 0.032 | 32.81 | 1.05
|  |  |  | Equipo: | 1.13
JUNTA DE CONSTRUCCION DE CONCRETO HIDRAULICO
Rendimiento: 200.0000 ML/DIA |  | Unidad: ML |  | Costo Unitario: | 10.17
Insumo | Unidad | Cuadrilla | Cantidad | PU | Parcial
CAPATAZ | HH | 0.1 | 0.004 | 20.83 | 0.08
PEON | HH | 2 | 0.08 | 14.33 | 1.15
|  |  |  | Mano de obra: | 1.23
MATERIAL DE RESPALDO PARA SELLADORES | ML |  | 1 | 0.42 | 0.42
DISCO DE CORTE | PZ |  | 0.01 | 544.66 | 5.45
SELLO ELASTOMERICO A BASE DE SILICONA | GLN |  | 0.0024 | 334.26 | 0.8
|  |  |  | Materiales: | 6.67
HERRAMIENTAS MANUALES | %MO |  | 5 | 1.23 | 0.06
CORTADORA DE CONCRETO | HM | 1 | 0.04 | 10 | 0.4
|  |  |  | Equipo: | 0.46
AGUA PARA LA OBRA | M3 |  | 0.12 | 15.09 | 1.81
|  |  |  | Sub Partidas: | 1.81
JUNTA DE CONTRACCION DE CONCRETO HIDRAULICO
Rendimiento: 150.0000 ML/DIA |  | Unidad: ML |  | Costo Unitario: | 10.73
Insumo | Unidad | Cuadrilla | Cantidad | PU | Parcial
CAPATAZ | HH | 0.1 | 0.0053 | 20.83 | 0.11
PEON | HH | 2 | 0.1067 | 14.33 | 1.53
|  |  |  | Mano de obra: | 1.64
MATERIAL DE RESPALDO PARA SELLADORES | ML |  | 1 | 0.42 | 0.42
DISCO DE CORTE | PZ |  | 0.01 | 544.66 | 5.45
SELLO ELASTOMERICO A BASE DE SILICONA | GLN |  | 0.0024 | 334.26 | 0.8
|  |  |  | Materiales: | 6.67
HERRAMIENTAS MANUALES | %MO |  | 5 | 1.64 | 0.08
CORTADORA DE CONCRETO | HM | 1 | 0.0533 | 10 | 0.53
|  |  |  | Equipo: | 0.61
AGUA PARA LA OBRA | M3 |  | 0.12 | 15.09 | 1.81
|  |  |  | Sub Partidas: | 1.81
JUNTA DE EXPANSION
Rendimiento: 200.0000 ML/DIA |  | Unidad: ML |  | Costo Unitario: | 21.76
Insumo | Unidad | Cuadrilla | Cantidad | PU | Parcial
CAPATAZ | HH | 0.1 | 0.004 | 20.83 | 0.08
PEON | HH | 2 | 0.08 | 14.33 | 1.15
|  |  |  | Mano de obra: | 1.23
MATERIAL DE RESPALDO PARA SELLADORES | ML |  | 1 | 0.42 | 0.42
SELLO ELASTOMERICO A BASE DE SILICONA | GLN |  | 0.0528 | 334.26 | 17.65
|  |  |  | Materiales: | 18.07
HERRAMIENTAS MANUALES | %MO |  | 5 | 1.23 | 0.06
CORTADORA DE PAVIMENTO INC. DISCO | HM | 1 | 0.04 | 10 | 0.4
|  |  |  | Equipo: | 0.46
AGUA PARA LA OBRA | M3 |  | 0.12 | 15.09 | 1.81
ARENA ZARANDEADA INC. LAVADO | M3 |  | 0.0044 | 43.41 | 0.19
|  |  |  | Sub Partidas: | 2
SONORIZADORES
Rendimiento: 200.0000 UND/DIA |  | Unidad: UND |  | Costo Unitario: | 1.81
Insumo | Unidad | Cuadrilla | Cantidad | PU | Parcial
CAPATAZ | HH | 0.1 | 0.004 | 20.83 | 0.08
PEON | HH | 2 | 0.08 | 14.33 | 1.15
|  |  |  | Mano de obra: | 1.23
HERRAMIENTAS MANUALES | %MO |  | 5 | 1.23 | 0.06
MOLDE EN ALTO RELIEVE | PZ | 0 | 0.0001 | 5200 | 0.52
|  |  |  | Equipo: | 0.58
ENCOFRADO Y DESENCOFRADO PARA PAVIMENTOS
Rendimiento: 15.0000 M2/DIA |  | Unidad: M2 |  | Costo Unitario: | 52.53
Insumo | Unidad | Cuadrilla | Cantidad | PU | Parcial
CAPATAZ | HH | 0.1 | 0.0533 | 20.83 | 1.11
OPERARIO | HH | 1 | 0.5333 | 19.23 | 10.26
OFICIAL | HH | 1 | 0.5333 | 16.33 | 8.71
|  |  |  | Mano de obra: | 20.08
ALAMBRE NEGRO N° 16 | KG |  | 0.1 | 2.53 | 0.25
CLAVOS | KG |  | 0.3227 | 3.17 | 1.02
MADERA TORNILLO | P2 |  | 3.8 | 5.79 | 22
TRIPLAY DE 19 MM PARA ENCOFRADO | PLN |  | 0.085 | 96.26 | 8.18
|  |  |  | Materiales: | 31.45
HERRAMIENTAS MANUALES | %MO |  | 5 | 20.08 | 1
|  |  |  | Equipo: | 1
DEMOLICION DE ESTRUCTURAS
Rendimiento: 12.0000 M3/DIA |  | Unidad: M3 |  | Costo Unitario: | 149.15
Insumo | Unidad | Cuadrilla | Cantidad | PU | Parcial
CAPATAZ | HH | 0.3 | 0.2 | 20.83 | 4.17
OFICIAL | HH | 2 | 1.3333 | 16.33 | 21.77
PEON | HH | 4 | 2.6667 | 14.33 | 38.21
|  |  |  | Mano de obra: | 64.15
BARRENO 5´ X 1/8" | UND |  | 0.004 | 331.64 | 1.33
|  |  |  | Materiales: | 1.33
HERRAMIENTAS MANUALES | %MO |  | 5 | 64.15 | 3.21
COMPRESORA NEUMATICA 87 HP 250-330 PCM | HM | 1 | 0.6667 | 75.62 | 50.42
MARTILLO NEUMATICO 25-29 KG | HM | 2 | 1.3333 | 4.75 | 6.33
|  |  |  | Equipo: | 59.96
TRANSPORTE DE ELIMINACION DE DEMOLICIONES | M3 |  | 1.3 | 18.24 | 23.71
|  |  |  | Sub Partidas: | 23.71
PEDRAPLENES PARA MEJORAMIENTO
Rendimiento: 870.0000 M3/DIA |  | Unidad: M3 |  | Costo Unitario: | 41.71
Insumo | Unidad | Cuadrilla | Cantidad | PU | Parcial
CAPATAZ | HH | 0.3 | 0.0028 | 20.83 | 0.06
OFICIAL | HH | 3 | 0.0276 | 16.33 | 0.45
|  |  |  | Mano de obra: | 0.51
HERRAMIENTAS MANUALES | %MO |  | 5 | 0.51 | 0.03
TRACTOR SOBRE ORUGAS 190-240 HP | HM | 0.5 | 0.0046 | 289.79 | 1.33
RODILLO LISO VIBRATORIO AUTOPROPULSADO 101-135 HP 10-12 TN | HM | 1 | 0.0092 | 150.83 | 1.39
MOTONIVELADORA 145-150 HP | HM | 1 | 0.0092 | 206.77 | 1.9
|  |  |  | Equipo: | 4.65
MATERIAL PARA PEDRAPLEN | M3 |  | 1.3 | 10.53 | 13.69
TRANSPORTE DE PIEDRA PARA PEDRAPLEN | M3 |  | 1.3 | 16.19 | 21.05
AGUA PARA LA OBRA | M3 |  | 0.12 | 15.09 | 1.81
|  |  |  | Sub Partidas: | 36.55
EXCAVACION NO CLASIFICADA PARA ESTRUCTURAS
Rendimiento: 371.0000 M3/DIA |  | Unidad: M3 |  | Costo Unitario: | 6.43
Insumo | Unidad | Cuadrilla | Cantidad | PU | Parcial
CAPATAZ | HH | 0.4 | 0.0086 | 20.83 | 0.18
OFICIAL | HH | 1 | 0.0216 | 16.33 | 0.35
PEON | HH | 4 | 0.0863 | 14.33 | 1.24
|  |  |  | Mano de obra: | 1.77
BARRENO 5X1/8" | UND |  | 0.0016 | 331.64 | 0.53
|  |  |  | Materiales: | 0.53
HERRAMIENTAS MANUALES | %MO |  | 5 | 1.77 | 0.09
MARTILLO NEUMATICO 25-29 KG | HM | 1 | 0.0216 | 4.75 | 0.1
COMPRESORA NEUMATICA 87 HP 250-330 PCM | HM | 0.25 | 0.0054 | 75.62 | 0.41
RETROEXCAVADORA SOBRE ORUGAS 80-110 HP, 0.50-1.3YD3 | HM | 1 | 0.0216 | 163.21 | 3.53
|  |  |  | Equipo: | 4.13
ELIMINACION DE ALCANTARILLAS EXISTENTES
Rendimiento: 15.0000 M3/DIA |  | Unidad: M3 |  | Costo Unitario: | 27.07
Insumo | Unidad | Cuadrilla | Cantidad | PU | Parcial
CAPATAZ | HH | 0.1 | 0.0533 | 25.75 | 1.37
PEON | HH | 2 | 1.0667 | 14.72 | 15.7
OFICIAL | HH | 1 | 0.5333 | 16.33 | 8.71
|  |  |  | Mano de obra: | 25.78
HERRAMIENTAS MANUALES | %MO |  | 5 | 25.78 | 1.29
|  |  |  | Equipo: | 1.29
RELLENO PARA ESTRUCTURAS
Rendimiento: 50.0000 M3/DIA |  | Unidad: M3 |  | Costo Unitario: | 38.76
Insumo | Unidad | Cuadrilla | Cantidad | PU | Parcial
OFICIAL | HH | 1 | 0.16 | 16.33 | 2.61
CAPATAZ | HH | 0.1 | 0.016 | 25.75 | 0.41
PEON | HH | 4 | 0.64 | 14.72 | 9.42
|  |  |  | Mano de obra: | 12.44
HERRAMIENTAS MANUALES | %MO |  | 5 | 12.44 | 0.62
COMPACTADOR VIBRATORIO TIPO PLANCHA 7 HP | HM | 1 | 0.16 | 30.79 | 4.93
RODILLO LISO VIBRATORIO MANUAL 10.8 HP 0.8-1.1 TN | HM | 1 | 0.16 | 35.28 | 5.64
|  |  |  | Equipo: | 11.19
AGUA PARA LA OBRA | M3 |  | 0.12 | 15.13 | 1.82
MATERIAL DE PRESTAMO | M3 |  | 1.25 | 10.65 | 13.31
|  |  |  | Sub Partidas: | 15.13
RELLENO PARA ESTRUCTURAS CON MATERIAL PROPIO
Rendimiento: 50.0000 M3/DIA |  | Unidad: M3 |  | Costo Unitario: | 28.74
Insumo | Unidad | Cuadrilla | Cantidad | PU | Parcial
CAPATAZ | HH | 0.1 | 0.016 | 25.75 | 0.41
OFICIAL | HH | 1 | 0.16 | 16.33 | 2.61
PEON | HH | 4 | 0.64 | 14.72 | 9.42
|  |  |  | Mano de obra: | 12.44
HERRAMIENTAS MANUALES | %MO |  | 5 | 12.44 | 0.62
COMPACTADOR VIBRATORIO TIPO PLANCHA 7 HP | HM | 1 | 0.16 | 30.79 | 4.93
RODILLO LISO VIBRATORIO MANUAL 10.8 HP 0.8-1.1 TN | HM | 1 | 0.16 | 35.28 | 5.64
|  |  |  | Equipo: | 11.19
MATERIAL SELECCIONADO | M3 |  | 1.25 | 4.09 | 5.11
|  |  |  | Sub Partidas: | 5.11
MATERIAL FILTRANTE
Rendimiento: 60.0000 M3/DIA |  | Unidad: M3 |  | Costo Unitario: | 77.64
Insumo | Unidad | Cuadrilla | Cantidad | PU | Parcial
MATERIAL FILTRANTE | M3 |  | 1.2 | 64.7 | 77.64
|  |  |  | Sub Partidas: | 77.64
MATERIAL IMPERMEABLE
Rendimiento: 60.0000 M3/DIA |  | Unidad: M3 |  | Costo Unitario: | 76.66
Insumo | Unidad | Cuadrilla | Cantidad | PU | Parcial
MATERIAL IMPERMEABLE | M3 |  | 1.2 | 63.88 | 76.66
|  |  |  | Sub Partidas: | 76.66
CONCRETO CLASE C (F'C=280 KG/CM2)
Rendimiento: 120.0000 M3/DIA |  | Unidad: M3 |  | Costo Unitario: | 453.81
Insumo | Unidad | Cuadrilla | Cantidad | PU | Parcial
CAPATAZ | HH | 0.2 | 0.0133 | 25.75 | 0.34
PEON | HH | 6 | 0.4 | 14.72 | 5.89
|  |  |  | Mano de obra: | 6.23
HERRAMIENTAS MANUALES | %MO |  | 5 | 6.23 | 0.31
VIBRADOR DE CONCRETO | HM | 1 | 0.0667 | 5.54 | 0.37
|  |  |  | Equipo: | 0.68
PRODUCCION CONCRETO CLASE C (F'C=280 KG/CM2) | M3 |  | 1 | 446.9 | 446.9
|  |  |  | Sub Partidas: | 446.9
CONCRETO CLASE D (F'C=210 KG/CM2)
Rendimiento: 60.0000 M3/DIA |  | Unidad: M3 |  | Costo Unitario: | 421.6
Insumo | Unidad | Cuadrilla | Cantidad | PU | Parcial
CAPATAZ | HH | 0.2 | 0.0267 | 25.75 | 0.69
PEON | HH | 6 | 0.8 | 14.72 | 11.78
|  |  |  | Mano de obra: | 12.47
HERRAMIENTAS MANUALES | %MO |  | 5 | 12.47 | 0.62
VIBRADOR DE CONCRETO | HM | 1 | 0.1333 | 5.54 | 0.74
|  |  |  | Equipo: | 1.36
PRODUCCION CONCRETO CLASE D (F'C=210 KG/CM2) | M3 |  | 1 | 407.77 | 407.77
|  |  |  | Sub Partidas: | 407.77
CONCRETO CLASE E (F'C=175 KG/CM2)
Rendimiento: 60.0000 M3/DIA |  | Unidad: M3 |  | Costo Unitario: | 386.41
Insumo | Unidad | Cuadrilla | Cantidad | PU | Parcial
CAPATAZ | HH | 0.2 | 0.0267 | 25.75 | 0.69
PEON | HH | 6 | 0.8 | 14.72 | 11.78
|  |  |  | Mano de obra: | 12.47
HERRAMIENTAS MANUALES | %MO |  | 5 | 12.47 | 0.62
VIBRADOR DE CONCRETO | HM | 1 | 0.1333 | 5.54 | 0.74
|  |  |  | Equipo: | 1.36
PRODUCCION CONCRETO CLASE E (F'C=175 KG/CM2) | M3 |  | 1 | 372.58 | 372.58
|  |  |  | Sub Partidas: | 372.58
CONCRETO CICLOPEO (F'C=175 KG/CM2 + 30% PM)
Rendimiento: 18.0000 M3/DIA |  | Unidad: M3 |  | Costo Unitario: | 331.43
Insumo | Unidad | Cuadrilla | Cantidad | PU | Parcial
CAPATAZ | HH | 0.2 | 0.0889 | 25.75 | 2.29
PEON | HH | 6 | 2.6667 | 14.72 | 39.25
|  |  |  | Mano de obra: | 41.54
HERRAMIENTAS MANUALES | %MO |  | 5 | 41.54 | 2.08
|  |  |  | Equipo: | 2.08
PRODUCCION CONCRETO CLASE E (F'C=175 KG/CM2) | M3 |  | 0.7 | 372.58 | 260.81
PIEDRA MEDIA | M3 |  | 0.3 | 90 | 27
|  |  |  | Sub Partidas: | 287.81
CONCRETO CLASE H (F'C=100 KG/CM2)
Rendimiento: 18.0000 M3/DIA |  | Unidad: M3 |  | Costo Unitario: | 348.91
Insumo | Unidad | Cuadrilla | Cantidad | PU | Parcial
CAPATAZ | HH | 0.2 | 0.0889 | 25.75 | 2.29
PEON | HH | 6 | 2.6667 | 14.72 | 39.25
|  |  |  | Mano de obra: | 41.54
HERRAMIENTAS MANUALES | %MO |  | 5 | 41.54 | 2.08
VIBRADOR DE CONCRETO | HM | 1 | 0.4444 | 5.54 | 2.46
|  |  |  | Equipo: | 4.54
PRODUCCION CONCRETO CLASE H (F'C=100 KG/CM2) | M3 |  | 1 | 302.83 | 302.83
|  |  |  | Sub Partidas: | 302.83
ENCOFRADO Y DESENCOFRADO PARA OBRAS DE ARTE
Rendimiento: 14.0000 M2/DIA |  | Unidad: M2 |  | Costo Unitario: | 64.33
Insumo | Unidad | Cuadrilla | Cantidad | PU | Parcial
CAPATAZ | HH | 0.1 | 0.0571 | 25.75 | 1.47
OPERARIO | HH | 1 | 0.5714 | 19.81 | 11.32
OFICIAL | HH | 1 | 0.5714 | 16.33 | 9.33
PEON | HH | 2 | 1.1429 | 14.72 | 16.82
|  |  |  | Mano de obra: | 38.94
ALAMBRE NEGRO N° 8 | KG |  | 0.2 | 2.48 | 0.5
CLAVOS | KG |  | 0.2 | 3.17 | 0.63
MADERA TORNILLO | P2 |  | 1.54 | 5.79 | 8.92
TRIPLAY DE 19 MM PARA ENCOFRADO | PLN |  | 0.12 | 96.26 | 11.55
DESMOLDANTE PARA MADERA | LT |  | 0.05 | 36.75 | 1.84
|  |  |  | Materiales: | 23.44
HERRAMIENTAS MANUALES | %MO |  | 5 | 38.94 | 1.95
|  |  |  | Equipo: | 1.95
ACERO DE REFUERZO F´Y = 4200 KG/CM2
Rendimiento: 250.0000 KG/DIA |  | Unidad: KG |  | Costo Unitario: | 4.35
Insumo | Unidad | Cuadrilla | Cantidad | PU | Parcial
CAPATAZ | HH | 0.1 | 0.0032 | 25.75 | 0.08
OPERARIO | HH | 1 | 0.032 | 19.81 | 0.63
OFICIAL | HH | 1 | 0.032 | 16.33 | 0.52
PEON | HH | 1 | 0.032 | 14.72 | 0.47
|  |  |  | Mano de obra: | 1.7
ALAMBRE NEGRO N° 16 | KG |  | 0.05 | 2.53 | 0.13
ACERO CORRUGADO F´Y = 4200 KG/CM2 GRADO 60 | KG |  | 1.05 | 2.31 | 2.43
|  |  |  | Materiales: | 2.56
HERRAMIENTAS MANUALES | %MO |  | 5 | 1.7 | 0.09
|  |  |  | Equipo: | 0.09
TUBERIA CORRUGADA DE ACERO GALVANIZADO CIRCULAR DE D=0.90 m
Rendimiento: 12.0000 ML/DIA |  | Unidad: ML |  | Costo Unitario: | 420.07
Insumo | Unidad | Cuadrilla | Cantidad | PU | Parcial
CAPATAZ | HH | 1 | 0.6667 | 25.75 | 17.17
OFICIAL | HH | 1 | 0.6667 | 16.33 | 10.89
PEON | HH | 6 | 4 | 14.72 | 58.88
|  |  |  | Mano de obra: | 86.94
ALCANTARILLA TMC CIRCULAR D=36" E=2mm | ML |  | 1 | 240.03 | 240.03
PINTURA BITUMINOSA | GAL |  | 0.377 | 128.91 | 48.6
SOLVENTE P/PINTURA BITUMINOSA | GAL |  | 0.0754 | 63.22 | 4.77
|  |  |  | Materiales: | 293.4
HERRAMIENTAS MANUALES | %MO |  | 5 | 86.94 | 4.35
RETROEXCAVADORA SOBRE ORUGAS 80-110 HP 0.50-1.3 YD3 | HM | 0.1 | 0.0667 | 163.2 | 10.89
|  |  |  | Equipo: | 15.24
PREPARACION Y COMPACTACION DE CAMA DE ASIENTO | M3 |  | 0.4725 | 51.83 | 24.49
|  |  |  | Sub Partidas: | 24.49
TUBERIA CORRUGADA DE ACERO GALVANIZADO CIRCULAR DE D=1.20 m
Rendimiento: 12.0000 ML/DIA |  | Unidad: ML |  | Costo Unitario: | 571.8
Insumo | Unidad | Cuadrilla | Cantidad | PU | Parcial
CAPATAZ | HH | 1 | 0.6667 | 25.75 | 17.17
OFICIAL | HH | 1 | 0.6667 | 16.33 | 10.89
PEON | HH | 6 | 4 | 14.72 | 58.88
|  |  |  | Mano de obra: | 86.94
PINTURA BITUMINOSA | GAL |  | 0.383 | 128.91 | 49.37
SOLVENTE P/PINTURA BITUMINOSA | GAL |  | 0.077 | 63.22 | 4.87
ALCANTARILLA TMC CIRCULAR D=48" E=2.5mm | ML |  | 1 | 376.53 | 376.53
|  |  |  | Materiales: | 430.77
HERRAMIENTAS MANUALES | %MO |  | 5 | 86.94 | 4.35
RETROEXCAVADORA SOBRE ORUGAS 80-110 HP 0.50-1.3 YD3 | HM | 0.2 | 0.1333 | 163.2 | 21.75
|  |  |  | Equipo: | 26.1
PREPARACION Y COMPACTACION DE CAMA DE ASIENTO | M3 |  | 0.54 | 51.83 | 27.99
|  |  |  | Sub Partidas: | 27.99
TUBERIA CORRUGADA DE ACERO GALVANIZADO CIRCULAR DE D=1.50 m
Rendimiento: 12.0000 ML/DIA |  | Unidad: ML |  | Costo Unitario: | 752.31
Insumo | Unidad | Cuadrilla | Cantidad | PU | Parcial
CAPATAZ | HH | 1 | 0.6667 | 25.75 | 17.17
OFICIAL | HH | 1 | 0.6667 | 16.33 | 10.89
PEON | HH | 6 | 4 | 14.72 | 58.88
|  |  |  | Mano de obra: | 86.94
PINTURA BITUMINOSA | GAL |  | 0.383 | 128.91 | 49.37
SOLVENTE P/PINTURA BITUMINOSA | GAL |  | 0.077 | 63.22 | 4.87
ALCANTARILLA TMC CIRCULAR D=60" E=3mm | ML |  | 1 | 553.54 | 553.54
|  |  |  | Materiales: | 607.78
HERRAMIENTAS MANUALES | %MO |  | 5 | 86.94 | 4.35
RETROEXCAVADORA SOBRE ORUGAS 80-110 HP 0.50-1.3 YD3 | HM | 0.2 | 0.1333 | 163.2 | 21.75
|  |  |  | Equipo: | 26.1
PREPARACION Y COMPACTACION DE CAMA DE ASIENTO | M3 |  | 0.6075 | 51.83 | 31.49
|  |  |  | Sub Partidas: | 31.49
TUBERIA CORRUGADA DE ACERO GALVANIZADO MULTIPLATE ABOVEDADA (4.04x2.84m)
Rendimiento: 4.0000 ML/DIA |  | Unidad: ML |  | Costo Unitario: | 4025.45
Insumo | Unidad | Cuadrilla | Cantidad | PU | Parcial
CAPATAZ | HH | 1 | 2 | 25.75 | 51.5
OFICIAL | HH | 1 | 2 | 16.33 | 32.66
PEON | HH | 6 | 12 | 14.72 | 176.64
|  |  |  | Mano de obra: | 260.8
PINTURA BITUMINOSA | GAL |  | 0.383 | 128.91 | 49.37
SOLVENTE P/PINTURA BITUMINOSA | GAL |  | 0.077 | 63.22 | 4.87
ALCANTARILLA TMC ABOVEDADA 4.04 x 2.84 m | ML |  | 1 | 3600.6 | 3600.6
|  |  |  | Materiales: | 3654.84
HERRAMIENTAS MANUALES | %MO |  | 5 | 260.8 | 13.04
RETROEXCAVADORA SOBRE ORUGAS 80-110 HP 0.50-1.3 YD3 | HM | 0.2 | 0.4 | 163.2 | 65.28
|  |  |  | Equipo: | 78.32
PREPARACION Y COMPACTACION DE CAMA DE ASIENTO | M3 |  | 0.6075 | 51.83 | 31.49
|  |  |  | Sub Partidas: | 31.49
SUBDREN TIPO 1
Rendimiento: 40.0000 ML/DIA |  | Unidad: ML |  | Costo Unitario: | 176.81
Insumo | Unidad | Cuadrilla | Cantidad | PU | Parcial
TUBO DE PVC - SAP CLASE 10, D=6" C/PERFORACION | ML |  | 1 | 86.89 | 86.89
GEOTEXTIL NO TEJIDO CLASE 2 | M2 |  | 3.9 | 9.83 | 38.34
MATERIAL IMPERMEABLE | M3 |  | 0.06 | 63.88 | 3.83
MATERIAL FILTRANTE | M3 |  | 0.69 | 64.7 | 44.64
PREPARACION Y COMPACTACION DE CAMA DE ASIENTO | M3 |  | 0.06 | 51.83 | 3.11
|  |  |  | Sub Partidas: | 176.81
DESCARGA DE SUBDRENES TIPO 1
Rendimiento: 40.0000 ML/DIA |  | Unidad: ML |  | Costo Unitario: | 134.2
Insumo | Unidad | Cuadrilla | Cantidad | PU | Parcial
TUBO DE PVC - SAP CLASE 10, D=6" S/PERFORACION | ML |  | 1 | 86.5 | 86.5
RELLENO PARA ESTRUCTURAS | M3 |  | 0.95 | 38.76 | 36.82
PREPARACION Y COMPACTACION DE CAMA DE ASIENTO | M3 |  | 0.21 | 51.83 | 10.88
|  |  |  | Sub Partidas: | 134.2
TRINCHERA DRENANTE
Rendimiento: 40.0000 ML/DIA |  | Unidad: ML |  | Costo Unitario: | 80.29
Insumo | Unidad | Cuadrilla | Cantidad | PU | Parcial
RELLENO PARA ESTRUCTURAS | M3 |  | 0.06 | 38.76 | 2.33
GEOCOMPUESTO DE DRENAJE | M2 |  | 0.75 | 26.33 | 19.75
MATERIAL IMPERMEABLE | M3 |  | 0.05 | 63.88 | 3.19
MATERIAL FILTRANTE | M3 |  | 0.3 | 64.7 | 19.41
PREPARACION Y COMPACTACION DE CAMA DE ASIENTO | M3 |  | 0.05 | 51.83 | 2.59
TUBERIA HDPE 4" C/PERFORACION | ML |  | 1 | 33.02 | 33.02
|  |  |  | Sub Partidas: | 80.29
DESCARGA DE TRINCHERA DRENANTE
Rendimiento: 40.0000 ML/DIA |  | Unidad: ML |  | Costo Unitario: | 54.82
Insumo | Unidad | Cuadrilla | Cantidad | PU | Parcial
RELLENO PARA ESTRUCTURAS | M3 |  | 0.425 | 38.76 | 16.47
PREPARACION Y COMPACTACION DE CAMA DE ASIENTO | M3 |  | 0.15 | 51.83 | 7.77
TUBERIA HDPE 4" S/PERFORACION | ML |  | 1 | 30.58 | 30.58
|  |  |  | Sub Partidas: | 54.82
CUNETA REVESTIDA TIPO 1 (TRIANGULAR)
Rendimiento: ML/DIA |  | Unidad: ML |  | Costo Unitario: | 117.06
Insumo | Unidad | Cuadrilla | Cantidad | PU | Parcial
RELLENO PARA ESTRUCTURAS | M3 |  | 0.02 | 38.76 | 0.78
CONCRETO CLASE E (F'C=175 KG/CM2) | M3 |  | 0.181 | 386.41 | 69.94
ENCOFRADO Y DESENCOFRADO PARA CUNETAS | M2 |  | 0.063 | 64.33 | 4.05
PERFILADO Y COMPACTADO DE CUNETA | M2 |  | 1.9 | 13.52 | 25.69
JUNTA DE CONSTRUCCION (0.01x0.01 m) | ML |  | 0.6367 | 10.47 | 6.67
JUNTA DE DILATACION (0.02x0.01 m) | ML |  | 0.633 | 15.69 | 9.93
|  |  |  | Sub Partidas: | 117.06
CUNETA REVESTIDA TIPO 2 (RECTANGULAR URBANA)
Rendimiento: ML/DIA |  | Unidad: ML |  | Costo Unitario: | 452.82
Insumo | Unidad | Cuadrilla | Cantidad | PU | Parcial
EXCAVACION NO CLASIFICADA PARA ESTRUCTURAS | M3 |  | 1.19 | 6.42 | 7.64
RELLENO PARA ESTRUCTURAS | M3 |  | 0.7 | 38.19 | 26.73
CONCRETO CLASE D (F'C=210 KG/CM2) | M3 |  | 0.283 | 368.25 | 104.21
CONCRETO CLASE H (F'C=100 KG/CM2) | M3 |  | 0.035 | 320.66 | 11.22
ACERO DE REFUERZO F´Y = 4200 KG/CM2 | KG |  | 30.24 | 4.3 | 130.03
ENCOFRADO Y DESENCOFRADO PARA CUNETAS | M2 |  | 2.549 | 61 | 155.49
PERFILADO Y COMPACTADO DE CUNETA | M2 |  | 0.7 | 13.16 | 9.21
JUNTA DE CONSTRUCCION (0.01x0.01 m) | ML |  | 0.43 | 10.04 | 4.32
JUNTA DE DILATACION (0.02x0.01 m) | ML |  | 0.26 | 15.26 | 3.97
|  |  |  | Sub Partidas: | 452.82
CUNETAS DE CORONACION REVESTIDA (ZANJA)
Rendimiento: ML/DIA |  | Unidad: ML |  | Costo Unitario: | 71.9
Insumo | Unidad | Cuadrilla | Cantidad | PU | Parcial
CONCRETO CLASE E (F'C=175 KG/CM2) | M3 |  | 0.091 | 386.41 | 35.16
ENCOFRADO Y DESENCOFRADO PARA CUNETAS | M2 |  | 0.038 | 64.33 | 2.44
PERFILADO Y COMPACTADO DE CUNETA | M2 |  | 1.318 | 13.52 | 17.82
JUNTA DE CONSTRUCCION (0.01x0.01 m) | ML |  | 0.63 | 10.47 | 6.6
JUNTA DE DILATACION (0.02x0.01 m) | ML |  | 0.63 | 15.69 | 9.88
|  |  |  | Sub Partidas: | 71.9
CUNETA DE BANQUETA REVESTIDA
Rendimiento: ML/DIA |  | Unidad: ML |  | Costo Unitario: | 73.67
Insumo | Unidad | Cuadrilla | Cantidad | PU | Parcial
CONCRETO CLASE E (F'C=175 KG/CM2) | M3 |  | 0.091 | 386.41 | 35.16
EXCAVACIÓN MANUAL | M3 |  | 0.07 | 48.43 | 3.39
ENCOFRADO Y DESENCOFRADO PARA CUNETAS | M2 |  | 0.146 | 64.33 | 9.39
PERFILADO Y COMPACTADO DE CUNETA | M2 |  | 1.666 | 13.52 | 22.52
JUNTA DE CONSTRUCCION (0.01x0.01 m) | ML |  | 0.2357 | 10.47 | 2.47
JUNTA DE DILATACION (0.02x0.01 m) | ML |  | 0.0471 | 15.69 | 0.74
|  |  |  | Sub Partidas: | 73.67
CUNETA REVESTIDA TIPO BATEA
Rendimiento: ML/DIA |  | Unidad: ML |  | Costo Unitario: | 274.35
Insumo | Unidad | Cuadrilla | Cantidad | PU | Parcial
EXCAVACION NO CLASIFICADA PARA ESTRUCTURAS | M3 |  | 0.752 | 6.5 | 4.89
CONCRETO CLASE E (F'C=175 KG/CM2) | M3 |  | 0.38 | 386.41 | 146.84
CONCRETO CLASE H (F'C=100 KG/CM2) | M3 |  | 0.072 | 348.91 | 25.12
ACERO DE REFUERZO F´Y = 4200 KG/CM2 | KG |  | 8.557 | 4.35 | 37.22
ENCOFRADO Y DESENCOFRADO PARA CUNETAS | M2 |  | 0.6 | 64.33 | 38.6
JUNTA DE DILATACION (0.02x0.01 m) | ML |  | 0.0471 | 15.69 | 0.74
JUNTA DE CONSTRUCCION (0.01x0.01 m) | ML |  | 2 | 10.47 | 20.94
|  |  |  | Sub Partidas: | 274.35
BORDILLOS
Rendimiento: ML/DIA |  | Unidad: ML |  | Costo Unitario: | 98.65
Insumo | Unidad | Cuadrilla | Cantidad | PU | Parcial
CONCRETO CLASE E (F'C=175 KG/CM2) | M3 |  | 0.09 | 386.41 | 34.78
ACERO DE REFUERZO F´Y = 4200 KG/CM2 | KG |  | 2.9733 | 4.35 | 12.93
EXCAVACIÓN MANUAL | M3 |  | 0.07 | 48.43 | 3.39
ENCOFRADO Y DESENCOFRADO PARA OBRAS DE ARTE | M2 |  | 0.6 | 64.33 | 38.6
JUNTA DE CONSTRUCCION (0.01x0.01 m) | ML |  | 0.45 | 10.47 | 4.71
JUNTA DE DILATACION (0.02x0.01 m) | ML |  | 0.27 | 15.69 | 4.24
|  |  |  | Sub Partidas: | 98.65
EMBOQUILLADO DE PIEDRA E=0.15m
Rendimiento: 30.0000 M2/DIA |  | Unidad: M2 |  | Costo Unitario: | 78.61
Insumo | Unidad | Cuadrilla | Cantidad | PU | Parcial
CAPATAZ | HH | 0.2 | 0.0533 | 25.75 | 1.37
OFICIAL | HH | 2 | 0.5333 | 16.33 | 8.71
PEON | HH | 2 | 0.5333 | 14.72 | 7.85
|  |  |  | Mano de obra: | 17.93
HERRAMIENTAS MANUALES | %MO |  | 5 | 17.93 | 0.9
|  |  |  | Equipo: | 0.9
PRODUCCION CONCRETO CLASE E (F'C=175 KG/CM2) | M3 |  | 0.1 | 372.58 | 37.26
PIEDRA MEDIA | M3 |  | 0.1 | 90 | 9
PERFILADO Y COMPACTADO DE CUNETA | M2 |  | 1 | 13.52 | 13.52
|  |  |  | Sub Partidas: | 59.78
EMBOQUILLADO DE PIEDRA E=0.20m
Rendimiento: 20.0000 M2/DIA |  | Unidad: M2 |  | Costo Unitario: | 111.16
Insumo | Unidad | Cuadrilla | Cantidad | PU | Parcial
CAPATAZ | HH | 0.2 | 0.08 | 25.75 | 2.06
OFICIAL | HH | 2 | 0.8 | 16.33 | 13.06
PEON | HH | 2 | 0.8 | 14.72 | 11.78
|  |  |  | Mano de obra: | 26.9
HERRAMIENTAS MANUALES | %MO |  | 5 | 26.9 | 1.35
|  |  |  | Equipo: | 1.35
PRODUCCION CONCRETO CLASE E (F'C=175 KG/CM2) | M3 |  | 0.15 | 372.58 | 55.89
PIEDRA MEDIA | M3 |  | 0.15 | 90 | 13.5
PERFILADO Y COMPACTADO DE CUNETA | M2 |  | 1 | 13.52 | 13.52
|  |  |  | Sub Partidas: | 82.91
EMBOQUILLADO DE PIEDRA E=0.35m
Rendimiento: 15.0000 M2/DIA |  | Unidad: M2 |  | Costo Unitario: | 152.7
Insumo | Unidad | Cuadrilla | Cantidad | PU | Parcial
CAPATAZ | HH | 0.2 | 0.1067 | 25.75 | 2.75
OFICIAL | HH | 2 | 1.0667 | 16.33 | 17.42
PEON | HH | 2 | 1.0667 | 14.72 | 15.7
|  |  |  | Mano de obra: | 35.87
HERRAMIENTAS MANUALES | %MO |  | 5 | 35.87 | 1.79
|  |  |  | Equipo: | 1.79
PRODUCCION CONCRETO CLASE E (F'C=175 KG/CM2) | M3 |  | 0.2 | 372.58 | 74.52
PIEDRA MEDIA | M3 |  | 0.3 | 90 | 27
PERFILADO Y COMPACTADO DE CUNETA | M2 |  | 1 | 13.52 | 13.52
|  |  |  | Sub Partidas: | 115.04
TUBO DE PVC - SAP CLASE 10, D=1"
Rendimiento: 90.0000 ML/DIA |  | Unidad: ML |  | Costo Unitario: | 6.76
Insumo | Unidad | Cuadrilla | Cantidad | PU | Parcial
CAPATAZ | HH | 0.1 | 0.0089 | 25.75 | 0.23
PEON | HH | 1 | 0.0889 | 14.72 | 1.31
OPERARIO | HH | 1 | 0.0889 | 19.81 | 1.76
|  |  |  | Mano de obra: | 3.3
ACCESORIOS Y PEGAMENTO | %MT |  | 10 | 2.99 | 0.3
TUBERIA PVC SAP C-10 DE 1" | ML |  | 1.05 | 2.85 | 2.99
|  |  |  | Materiales: | 3.29
HERRAMIENTAS MANUALES | %MO |  | 5 | 3.3 | 0.17
|  |  |  | Equipo: | 0.17
TUBO DE PVC - SAP CLASE 10, D=2"
Rendimiento: 90.0000 ML/DIA |  | Unidad: ML |  | Costo Unitario: | 12.81
Insumo | Unidad | Cuadrilla | Cantidad | PU | Parcial
CAPATAZ | HH | 0.1 | 0.0089 | 25.75 | 0.23
PEON | HH | 1 | 0.0889 | 14.72 | 1.31
OPERARIO | HH | 1 | 0.0889 | 19.81 | 1.76
|  |  |  | Mano de obra: | 3.3
ACCESORIOS Y PEGAMENTO | %MT |  | 10 | 8.49 | 0.85
TUBERIA PVC SAP C-10 DE 2" | ML |  | 1.05 | 8.09 | 8.49
|  |  |  | Materiales: | 9.34
HERRAMIENTAS MANUALES | %MO |  | 5 | 3.3 | 0.17
|  |  |  | Equipo: | 0.17
TUBERIA RIGIDA PERFORADA (6")
Rendimiento: 80.0000 ML/DIA |  | Unidad: ML |  | Costo Unitario: | 32.89
Insumo | Unidad | Cuadrilla | Cantidad | PU | Parcial
CAPATAZ | HH | 0.1 | 0.01 | 25.75 | 0.26
OFICIAL | HH | 1 | 0.1 | 16.33 | 1.63
PEON | HH | 1 | 0.1 | 14.72 | 1.47
|  |  |  | Mano de obra: | 3.36
ACCESORIOS Y PEGAMENTO | %MT |  | 5 | 27.96 | 1.4
TUBERIA RIGIDA PERFORADA S150 (6") | ML |  | 1 | 27.96 | 27.96
|  |  |  | Materiales: | 29.36
HERRAMIENTAS MANUALES | %MO |  | 5 | 3.36 | 0.17
|  |  |  | Equipo: | 0.17
TUBERIA RIGIDA NO PERFORADA (6")
Rendimiento: 80.0000 ML/DIA |  | Unidad: ML |  | Costo Unitario: | 28.5
Insumo | Unidad | Cuadrilla | Cantidad | PU | Parcial
CAPATAZ | HH | 0.1 | 0.01 | 25.75 | 0.26
OFICIAL | HH | 1 | 0.1 | 16.33 | 1.63
PEON | HH | 1 | 0.1 | 14.72 | 1.47
|  |  |  | Mano de obra: | 3.36
ACCESORIOS Y PEGAMENTO | %MT |  | 5 | 23.78 | 1.19
TUBERIA RIGIDA NO PERFORADA S150 (6") | ML |  | 1 | 23.78 | 23.78
|  |  |  | Materiales: | 24.97
HERRAMIENTAS MANUALES | %MO |  | 5 | 3.36 | 0.17
|  |  |  | Equipo: | 0.17
TUBO DE PVC - SAP CLASE 10, D=4" C/PERFORACION
Rendimiento: 80.0000 ML/DIA |  | Unidad: ML |  | Costo Unitario: | 26.99
Insumo | Unidad | Cuadrilla | Cantidad | PU | Parcial
CAPATAZ | HH | 0.1 | 0.01 | 25.75 | 0.26
PEON | HH | 1 | 0.1 | 14.72 | 1.47
OFICIAL | HH | 1 | 0.1 | 16.33 | 1.63
|  |  |  | Mano de obra: | 3.36
ACCESORIOS Y PEGAMENTO | %MT |  | 5 | 22.34 | 1.12
TUBO PVC SAP 4" | ML |  | 1 | 22.34 | 22.34
|  |  |  | Materiales: | 23.46
HERRAMIENTAS MANUALES | %MO |  | 5 | 3.36 | 0.17
|  |  |  | Equipo: | 0.17
TUBO DE PVC - SAP CLASE 10, D=4" S/PERFORACION
Rendimiento: 80.0000 ML/DIA |  | Unidad: ML |  | Costo Unitario: | 26.99
Insumo | Unidad | Cuadrilla | Cantidad | PU | Parcial
CAPATAZ | HH | 0.1 | 0.01 | 25.75 | 0.26
PEON | HH | 1 | 0.1 | 14.72 | 1.47
OFICIAL | HH | 1 | 0.1 | 16.33 | 1.63
|  |  |  | Mano de obra: | 3.36
ACCESORIOS Y PEGAMENTO | %MT |  | 5 | 22.34 | 1.12
TUBO PVC SAP 4" | ML |  | 1 | 22.34 | 22.34
|  |  |  | Materiales: | 23.46
HERRAMIENTAS MANUALES | %MO |  | 5 | 3.36 | 0.17
|  |  |  | Equipo: | 0.17
GEOTEXTIL NO TEJIDO CLASE 2
Rendimiento: 500.0000 M2/DIA |  | Unidad: M2 |  | Costo Unitario: | 9.83
Insumo | Unidad | Cuadrilla | Cantidad | PU | Parcial
CAPATAZ | HH | 0.1 | 0.0016 | 25.75 | 0.04
OFICIAL | HH | 1 | 0.016 | 16.33 | 0.26
PEON | HH | 2 | 0.032 | 14.72 | 0.47
|  |  |  | Mano de obra: | 0.77
GEOTEXTIL NO TEJIDO CLASE 2 | M2 |  | 1.1 | 8.2 | 9.02
|  |  |  | Materiales: | 9.02
HERRAMIENTAS MANUALES | %MO |  | 5 | 0.77 | 0.04
|  |  |  | Equipo: | 0.04
GEOCOMPUESTO DE DRENAJE
Rendimiento: 150.0000 M2/DIA |  | Unidad: M2 |  | Costo Unitario: | 26.33
Insumo | Unidad | Cuadrilla | Cantidad | PU | Parcial
CAPATAZ | HH | 0.1 | 0.0053 | 25.75 | 0.14
OPERARIO | HH | 1 | 0.0533 | 19.81 | 1.06
PEON | HH | 3 | 0.16 | 14.72 | 2.36
|  |  |  | Mano de obra: | 3.56
ACCESORIOS Y PEGAMENTO | %MT |  | 5 | 21.51 | 1.08
GEOCOMPUESTO DE DRENAJE | M2 |  | 1.05 | 20.49 | 21.51
|  |  |  | Materiales: | 22.59
HERRAMIENTAS MANUALES | %MO |  | 5 | 3.56 | 0.18
|  |  |  | Equipo: | 0.18
GEOMALLA UNIAXIAL 120 KN/M
Rendimiento: 400.0000 M2/DIA |  | Unidad: M2 |  | Costo Unitario: | 10.82
Insumo | Unidad | Cuadrilla | Cantidad | PU | Parcial
CAPATAZ | HH | 0.5 | 0.01 | 25.75 | 0.26
OFICIAL | HH | 1 | 0.02 | 16.33 | 0.33
PEON | HH | 2 | 0.04 | 14.72 | 0.59
OPERARIO | HH | 1 | 0.02 | 19.81 | 0.4
|  |  |  | Mano de obra: | 1.58
GEOMALLA UNIAXIAL 120 KN/M | M2 |  | 1.1 | 8.33 | 9.16
|  |  |  | Materiales: | 9.16
HERRAMIENTAS MANUALES | %MO |  | 5 | 1.58 | 0.08
|  |  |  | Equipo: | 0.08
JUNTA DE CONSTRUCCION
Rendimiento: 120.0000 ML/DIA |  | Unidad: ML |  | Costo Unitario: | 27.09
Insumo | Unidad | Cuadrilla | Cantidad | PU | Parcial
CAPATAZ | HH | 1 | 0.0667 | 25.75 | 1.72
OFICIAL | HH | 1 | 0.0667 | 16.33 | 1.09
PEON | HH | 2 | 0.1333 | 14.72 | 1.96
|  |  |  | Mano de obra: | 4.77
SELLO ELASTOMERICO BASE POLIURETANO | GAL |  | 0.1 | 185.85 | 18.59
TECNOPOR E= 1" | M2 |  | 1 | 3.49 | 3.49
|  |  |  | Materiales: | 22.08
HERRAMIENTAS MANUALES | %MO |  | 5 | 4.77 | 0.24
|  |  |  | Equipo: | 0.24
JUNTA TIPO 1 PARA MUROS
Rendimiento: 120.0000 ML/DIA |  | Unidad: ML |  | Costo Unitario: | 43.17
Insumo | Unidad | Cuadrilla | Cantidad | PU | Parcial
CAPATAZ | HH | 1 | 0.0667 | 25.75 | 1.72
OFICIAL | HH | 1 | 0.0667 | 16.33 | 1.09
PEON | HH | 2 | 0.1333 | 14.72 | 1.96
|  |  |  | Mano de obra: | 4.77
TECNOPOR E= 3/4" | M2 |  | 1 | 2.85 | 2.85
SELLO ELASTOMERICO BASE POLIURETANO | GAL |  | 0.19 | 185.85 | 35.31
|  |  |  | Materiales: | 38.16
HERRAMIENTAS MANUALES | %MO |  | 5 | 4.77 | 0.24
|  |  |  | Equipo: | 0.24
JUNTA TIPO 2 PARA MUROS
Rendimiento: 120.0000 ML/DIA |  | Unidad: ML |  | Costo Unitario: | 45.03
Insumo | Unidad | Cuadrilla | Cantidad | PU | Parcial
CAPATAZ | HH | 1 | 0.0667 | 25.75 | 1.72
OFICIAL | HH | 1 | 0.0667 | 16.33 | 1.09
PEON | HH | 2 | 0.1333 | 14.72 | 1.96
|  |  |  | Mano de obra: | 4.77
TECNOPOR E= 3/4" | M2 |  | 1 | 2.85 | 2.85
SELLO ELASTOMERICO BASE POLIURETANO | GAL |  | 0.2 | 185.85 | 37.17
|  |  |  | Materiales: | 40.02
HERRAMIENTAS MANUALES | %MO |  | 5 | 4.77 | 0.24
|  |  |  | Equipo: | 0.24
JUNTA CON EL PAVIMENTO RIGIDO
Rendimiento: 120.0000 ML/DIA |  | Unidad: ML |  | Costo Unitario: | 15.94
Insumo | Unidad | Cuadrilla | Cantidad | PU | Parcial
CAPATAZ | HH | 1 | 0.0667 | 25.75 | 1.72
OFICIAL | HH | 1 | 0.0667 | 16.33 | 1.09
PEON | HH | 2 | 0.1333 | 14.72 | 1.96
|  |  |  | Mano de obra: | 4.77
TECNOPOR E= 3/4" | M2 |  | 0.21 | 2.85 | 0.6
SELLO ELASTOMERICO BASE POLIURETANO | GAL |  | 0.0556 | 185.85 | 10.33
|  |  |  | Materiales: | 10.93
HERRAMIENTAS MANUALES | %MO |  | 5 | 4.77 | 0.24
|  |  |  | Equipo: | 0.24
JUNTA DE CONSTRUCCION WATER STOP
Rendimiento: 80.0000 ML/DIA |  | Unidad: ML |  | Costo Unitario: | 22.19
Insumo | Unidad | Cuadrilla | Cantidad | PU | Parcial
CAPATAZ | HH | 0.1 | 0.01 | 25.75 | 0.26
OPERARIO | HH | 1 | 0.1 | 19.81 | 1.98
PEON | HH | 1 | 0.1 | 14.72 | 1.47
|  |  |  | Mano de obra: | 3.71
WATER STOP PVC DE 9" | ML |  | 1 | 18.29 | 18.29
|  |  |  | Materiales: | 18.29
HERRAMIENTAS MANUALES | %MO |  | 5 | 3.71 | 0.19
|  |  |  | Equipo: | 0.19
ZANJA DE DRENAJE REVESTIDA
Rendimiento: 20.0000 ML/DIA |  | Unidad: ML |  | Costo Unitario: | 83.77
Insumo | Unidad | Cuadrilla | Cantidad | PU | Parcial
PERFILADO Y COMPACTADO DE CUNETA | M2 |  | 1.93 | 13.52 | 26.09
TUBO DE PVC - SAP CLASE 10, D=1" | ML |  | 0.13 | 6.76 | 0.88
CONCRETO CLASE E (F'C=175 KG/CM2) | M3 |  | 0.147 | 386.41 | 56.8
|  |  |  | Sub Partidas: | 83.77
ZANJA DE DRENAJE SIN REVESTIR
Rendimiento: 20.0000 ML/DIA |  | Unidad: ML |  | Costo Unitario: | 41.1
Insumo | Unidad | Cuadrilla | Cantidad | PU | Parcial
EXCAVACIÓN MANUAL | M3 |  | 0.388 | 48.43 | 18.79
PERFILADO Y COMPACTADO DE CUNETA | M2 |  | 1.65 | 13.52 | 22.31
|  |  |  | Sub Partidas: | 41.1
GAVION TIPO CAJA DE 2.7 mm, 5.0x1.0x0.5 m
Rendimiento: 20.0000 M3/DIA |  | Unidad: M3 |  | Costo Unitario: | 227.28
Insumo | Unidad | Cuadrilla | Cantidad | PU | Parcial
CAPATAZ | HH | 0.1 | 0.04 | 25.75 | 1.03
OFICIAL | HH | 1 | 0.4 | 16.33 | 6.53
PEON | HH | 6 | 2.4 | 14.72 | 35.33
|  |  |  | Mano de obra: | 42.89
GAVION TIPO CAJA 2.7mm, 5.0x1.0x0.5 m | UND |  | 0.4 | 208.12 | 83.25
|  |  |  | Materiales: | 83.25
HERRAMIENTAS MANUALES | %MO |  | 5 | 42.89 | 2.14
|  |  |  | Equipo: | 2.14
PIEDRA MEDIA | M3 |  | 1.1 | 90 | 99
|  |  |  | Sub Partidas: | 99
GAVION TIPO CAJA DE 2.7 mm, 5.0x1.0x1.0 m
Rendimiento: 20.0000 M3/DIA |  | Unidad: M3 |  | Costo Unitario: | 227.1
Insumo | Unidad | Cuadrilla | Cantidad | PU | Parcial
CAPATAZ | HH | 0.1 | 0.04 | 25.75 | 1.03
OFICIAL | HH | 1 | 0.4 | 16.33 | 6.53
PEON | HH | 6 | 2.4 | 14.72 | 35.33
|  |  |  | Mano de obra: | 42.89
GAVION TIPO CAJA 2.7mm, 5.0x1.0x1.0 m | UND |  | 0.2 | 415.37 | 83.07
|  |  |  | Materiales: | 83.07
HERRAMIENTAS MANUALES | %MO |  | 5 | 42.89 | 2.14
|  |  |  | Equipo: | 2.14
PIEDRA MEDIA | M3 |  | 1.1 | 90 | 99
|  |  |  | Sub Partidas: | 99
GAVION TIPO CAJA DE 2.7 mm, 5.0x1.5x1.0 m
Rendimiento: 20.0000 M3/DIA |  | Unidad: M3 |  | Costo Unitario: | 217.92
Insumo | Unidad | Cuadrilla | Cantidad | PU | Parcial
CAPATAZ | HH | 0.1 | 0.04 | 25.75 | 1.03
OFICIAL | HH | 1 | 0.4 | 16.33 | 6.53
PEON | HH | 6 | 2.4 | 14.72 | 35.33
|  |  |  | Mano de obra: | 42.89
GAVION TIPO CAJA 2.7mm, 5.0x1.5x1.0 m | UND |  | 0.1333 | 554.31 | 73.89
|  |  |  | Materiales: | 73.89
HERRAMIENTAS MANUALES | %MO |  | 5 | 42.89 | 2.14
|  |  |  | Equipo: | 2.14
PIEDRA MEDIA | M3 |  | 1.1 | 90 | 99
|  |  |  | Sub Partidas: | 99
GAVION TIPO CAJA DE 2.7 mm, 5.0x1.5x0.5 m
Rendimiento: 20.0000 M3/DIA |  | Unidad: M3 |  | Costo Unitario: | 257.6
Insumo | Unidad | Cuadrilla | Cantidad | PU | Parcial
CAPATAZ | HH | 0.1 | 0.04 | 25.75 | 1.03
OFICIAL | HH | 1 | 0.4 | 16.33 | 6.53
PEON | HH | 6 | 2.4 | 14.72 | 35.33
|  |  |  | Mano de obra: | 42.89
GAVION TIPO CAJA 2.7mm, 5.0x1.5x0.5 m | UND |  | 0.2667 | 425.84 | 113.57
|  |  |  | Materiales: | 113.57
HERRAMIENTAS MANUALES | %MO |  | 5 | 42.89 | 2.14
|  |  |  | Equipo: | 2.14
PIEDRA MEDIA | M3 |  | 1.1 | 90 | 99
|  |  |  | Sub Partidas: | 99
GAVION TIPO CAJA DE 2.7 mm, 1.0x1.0x4.0 m
Rendimiento: 20.0000 M3/DIA |  | Unidad: M3 |  | Costo Unitario: | 200.43
Insumo | Unidad | Cuadrilla | Cantidad | PU | Parcial
CAPATAZ | HH | 0.1 | 0.04 | 25.75 | 1.03
OFICIAL | HH | 1 | 0.4 | 16.33 | 6.53
PEON | HH | 6 | 2.4 | 14.72 | 35.33
|  |  |  | Mano de obra: | 42.89
GAVION TIPO CAJA 2.7mm, 1.0x1.0x4.0 m | UND |  | 0.25 | 225.6 | 56.4
|  |  |  | Materiales: | 56.4
HERRAMIENTAS MANUALES | %MO |  | 5 | 42.89 | 2.14
|  |  |  | Equipo: | 2.14
PIEDRA MEDIA | M3 |  | 1.1 | 90 | 99
|  |  |  | Sub Partidas: | 99
GAVION TIPO CAJA DE 2.7 mm, 0.5x1.0x4.0 m
Rendimiento: 20.0000 M3/DIA |  | Unidad: M3 |  | Costo Unitario: | 237.32
Insumo | Unidad | Cuadrilla | Cantidad | PU | Parcial
CAPATAZ | HH | 0.1 | 0.04 | 25.75 | 1.03
OFICIAL | HH | 1 | 0.4 | 16.33 | 6.53
PEON | HH | 6 | 2.4 | 14.72 | 35.33
|  |  |  | Mano de obra: | 42.89
GAVION TIPO CAJA 2.7mm, 0.5x1.0x4.0 m | UND |  | 0.5 | 186.58 | 93.29
|  |  |  | Materiales: | 93.29
HERRAMIENTAS MANUALES | %MO |  | 5 | 42.89 | 2.14
|  |  |  | Equipo: | 2.14
PIEDRA MEDIA | M3 |  | 1.1 | 90 | 99
|  |  |  | Sub Partidas: | 99
ENCAUZAMIENTO RIOS Y QUEBRADAS
Rendimiento: 450.0000 M3/DIA |  | Unidad: M3 |  | Costo Unitario: | 7.27
Insumo | Unidad | Cuadrilla | Cantidad | PU | Parcial
CAPATAZ | HH | 1 | 0.0178 | 25.75 | 0.46
PEON | HH | 8 | 0.1422 | 14.72 | 2.09
|  |  |  | Mano de obra: | 2.55
HERRAMIENTAS MANUALES | %MO |  | 5 | 2.55 | 0.13
RETROEXCAVADORA SOBRE ORUGAS 115-165 HP 0.75-1.6 YD3 | HM | 0.5 | 0.0089 | 225.65 | 2.01
TRACTOR SOBRE ORUGAS 190-240 HP | HM | 0.5 | 0.0089 | 289.79 | 2.58
|  |  |  | Equipo: | 4.72
CONSTRUCCION DE DIQUES PROVISIONALES
Rendimiento: 450.0000 M3/DIA |  | Unidad: M3 |  | Costo Unitario: | 6.7
Insumo | Unidad | Cuadrilla | Cantidad | PU | Parcial
CAPATAZ | HH | 1 | 0.0178 | 25.75 | 0.46
PEON | HH | 8 | 0.1422 | 14.72 | 2.09
|  |  |  | Mano de obra: | 2.55
HERRAMIENTAS MANUALES | %MO |  | 5 | 2.55 | 0.13
RETROEXCAVADORA SOBRE ORUGAS 115-165 HP, 0.75-1.6YD3 | HM | 1 | 0.0178 | 225.65 | 4.02
|  |  |  | Equipo: | 4.15
COMPUERTA DE RIEGO (TIPO TARJETA)
Rendimiento: 60.0000 KG/DIA |  | Unidad: KG |  | Costo Unitario: | 12.78
Insumo | Unidad | Cuadrilla | Cantidad | PU | Parcial
CAPATAZ | HH | 0.2 | 0.0267 | 25.75 | 0.69
OPERARIO | HH | 2 | 0.2667 | 19.81 | 5.28
PEON | HH | 2 | 0.2667 | 14.72 | 3.93
|  |  |  | Mano de obra: | 9.9
ACERO ESTRUCTURAL GRADO 36 | TN |  | 0.001 | 2376.7 | 2.38
|  |  |  | Materiales: | 2.38
HERRAMIENTAS MANUALES | %MO |  | 5 | 9.9 | 0.5
|  |  |  | Equipo: | 0.5
TRANSPORTE DE MATERIAL PROVENIENTE DE CANTERA PARA D<= 1 KM
Rendimiento: 363.0000 M3K/DIA |  | Unidad: M3K |  | Costo Unitario: | 7.92
Insumo | Unidad | Cuadrilla | Cantidad | PU | Parcial
OFICIAL | HH | 0.47 | 0.0104 | 16.33 | 0.17
|  |  |  | Mano de obra: | 0.17
CARGADOR SOBRE LLANTAS 200-250 HP 4.0-4.1 YD3 | HM | 0.47 | 0.0104 | 235.77 | 2.45
VOLQUETE 6X4 330HP 15M3 | HM | 1 | 0.022 | 240.7 | 5.3
|  |  |  | Equipo: | 7.75
TRANSPORTE DE MATERIAL PROVENIENTE DE CANTERA PARA D> 1 KM
Rendimiento: 1,225.0000 M3K/DIA |  | Unidad: M3K |  | Costo Unitario: | 1.56
Insumo | Unidad | Cuadrilla | Cantidad | PU | Parcial
VOLQUETE 6X4 330HP 15M3 | HM | 1 | 0.0065 | 240.7 | 1.56
|  |  |  | Equipo: | 1.56
TRANSPORTE DE CONCRETO HIDRAULICO (CON VOLQUETE) PARA D<= 1 KM
Rendimiento: 150.0000 M3K/DIA |  | Unidad: M3K |  | Costo Unitario: | 13.7
Insumo | Unidad | Cuadrilla | Cantidad | PU | Parcial
OFICIAL | HH | 1 | 0.0533 | 16.33 | 0.87
|  |  |  | Mano de obra: | 0.87
VOLQUETE 6X4 330HP 15M3 | HM | 1 | 0.0533 | 240.7 | 12.83
|  |  |  | Equipo: | 12.83
TRANSPORTE DE CONCRETO HIDRAULICO (CON VOLQUETE) PARA D> 1 KM
Rendimiento: 1,470.0000 M3K/DIA |  | Unidad: M3K |  | Costo Unitario: | 1.3
Insumo | Unidad | Cuadrilla | Cantidad | PU | Parcial
VOLQUETE 6X4 330HP 15M3 | HM | 1 | 0.0054 | 240.7 | 1.3
|  |  |  | Equipo: | 1.3
TRANSPORTE DE CONCRETO HIDRAULICO (CON MIXER) PARA D<= 1 KM
Rendimiento: 120.0000 M3K/DIA |  | Unidad: M3K |  | Costo Unitario: | 19.87
Insumo | Unidad | Cuadrilla | Cantidad | PU | Parcial
OFICIAL | HH | 1 | 0.0667 | 16.33 | 1.09
|  |  |  | Mano de obra: | 1.09
CAMION CONCRETERO 330 HP - 12 M3 | HM | 1 | 0.0667 | 281.5 | 18.78
|  |  |  | Equipo: | 18.78
TRANSPORTE DE CONCRETO HIDRAULICO (CON MIXER) PARA D> 1 KM
Rendimiento: 1,176.0000 M3K/DIA |  | Unidad: M3K |  | Costo Unitario: | 1.91
Insumo | Unidad | Cuadrilla | Cantidad | PU | Parcial
CAMION CONCRETERO 330 HP - 12 M3 | HM | 1 | 0.0068 | 281.5 | 1.91
|  |  |  | Equipo: | 1.91
TRANSPORTE DE ELIMINACION DE MATERIAL A DME PARA D<= 1 KM
Rendimiento: 335.0000 M3K/DIA |  | Unidad: M3K |  | Costo Unitario: | 8.57
Insumo | Unidad | Cuadrilla | Cantidad | PU | Parcial
OFICIAL | HH | 0.47 | 0.0112 | 16.33 | 0.18
|  |  |  | Mano de obra: | 0.18
VOLQUETE 6X4 330HP 15M3 | HM | 1 | 0.0239 | 240.7 | 5.75
CARGADOR SOBRE LLANTAS 200-250 HP 4.0-4.1 YD3 | HM | 0.47 | 0.0112 | 235.77 | 2.64
|  |  |  | Equipo: | 8.39
TRANSPORTE DE ELIMINACION DE MATERIAL A DME PARA D> 1 KM
Rendimiento: 1,131.0000 M3K/DIA |  | Unidad: M3K |  | Costo Unitario: | 1.71
Insumo | Unidad | Cuadrilla | Cantidad | PU | Parcial
VOLQUETE 6X4 330HP 15M3 | HM | 1 | 0.0071 | 240.7 | 1.71
|  |  |  | Equipo: | 1.71
SEÑALES PREVENTIVAS (0.75 x 0.75)
Rendimiento: 6.0000 UND/DIA |  | Unidad: UND |  | Costo Unitario: | 414.38
Insumo | Unidad | Cuadrilla | Cantidad | PU | Parcial
CAPATAZ | HH | 0.2 | 0.2667 | 25.75 | 6.87
OPERARIO | HH | 1 | 1.3333 | 19.81 | 26.41
OFICIAL | HH | 1 | 1.3333 | 16.33 | 21.77
|  |  |  | Mano de obra: | 55.05
THINNER CORRIENTE | GLN |  | 0.004 | 15.82 | 0.06
SOLDADURA | KG |  | 0.071 | 9.81 | 0.7
LAMINA REFLECTIVA ALTA INTENSIDAD | P2 |  | 6.0547 | 14.23 | 86.16
FIBRA DE VIDRIO PREPARADA 4 MM | M2 |  | 0.5625 | 154.95 | 87.16
LIJA PARA CONCRETO | HJA |  | 1 | 1.72 | 1.72
PINTURA ESMALTE | GAL |  | 0.056 | 30.91 | 1.73
SOLVENTE XILOL | GLN |  | 0.027 | 38.39 | 1.04
TINTA SERIGRAFICA NEGRA | GLN |  | 0.033 | 1854.32 | 61.19
PINTURA IMPRIMANTE | GLN |  | 0.056 | 18.95 | 1.06
ANGULO DE FIERRO 1"x 1"x 3/16" | ML |  | 2.4 | 3.81 | 9.14
PLATINA DE FIERRO 1/8"x 2" | ML |  | 1.7 | 3.19 | 5.42
|  |  |  | Materiales: | 255.38
HERRAMIENTAS MANUALES | %MO |  | 5 | 55.05 | 2.75
MOTOSOLDADORA GASOLINERA DE 225 A | HM | 1 | 1.3333 | 32.81 | 43.75
|  |  |  | Equipo: | 46.5
COLOCACION DE SEÑAL PREVENT/REGLAMENT. | UND |  | 1 | 57.45 | 57.45
|  |  |  | Sub Partidas: | 57.45
RETIRO DE SEÑALES TEMPORALES
Rendimiento: 6.0000 UND/DIA |  | Unidad: UND |  | Costo Unitario: | 86.04
Insumo | Unidad | Cuadrilla | Cantidad | PU | Parcial
CAPATAZ | HH | 0.1 | 0.1333 | 25.75 | 3.43
PEON | HH | 4 | 5.3333 | 14.72 | 78.51
|  |  |  | Mano de obra: | 81.94
HERRAMIENTAS MANUALES | %MO |  | 5 | 81.94 | 4.1
|  |  |  | Equipo: | 4.1
SEÑALES PREVENTIDAS RECTANGULARES P-61(0.60mX0.40m)
Rendimiento: 6.0000 UND/DIA |  | Unidad: UND |  | Costo Unitario: | 298.88
Insumo | Unidad | Cuadrilla | Cantidad | PU | Parcial
CAPATAZ | HH | 0.2 | 0.2667 | 25.75 | 6.87
OPERARIO | HH | 1 | 1.3333 | 19.81 | 26.41
OFICIAL | HH | 1 | 1.3333 | 16.33 | 21.77
|  |  |  | Mano de obra: | 55.05
THINNER CORRIENTE | GAL |  | 0.0015 | 15.82 | 0.02
SOLDADURA | KG |  | 0.04 | 9.81 | 0.39
LAMINA REFLECTIVA ALTA INTENSIDAD | P2 |  | 2.58 | 14.23 | 36.71
FIBRA DE VIDRIO PREPARADA 4MM | M2 |  | 0.24 | 154.95 | 37.19
LIJA PARA CONCRETO | HJA |  | 1 | 1.72 | 1.72
ANGULO FIERRO NEGRO 1"X1"X 3/16" | M |  | 2.6 | 3.81 | 9.91
PLATINA FIERRO 1/8"X2" | M |  | 1 | 3.19 | 3.19
PINTURA ESMALTE | GAL |  | 0.03 | 30.91 | 0.93
SOLVENTE XILOL | GL |  | 0.027 | 38.39 | 1.04
TINTA SERIGRAFICA NEGRA | GLN |  | 0.026 | 1854.32 | 48.21
PINTURA IMPRIMANTE | GAL |  | 0.03 | 18.95 | 0.57
|  |  |  | Materiales: | 139.88
HERRAMIENTAS MANUALES | %MO |  | 5 | 55.05 | 2.75
MOTOSOLDADORA GASOLINERA 225A | HM | 1 | 1.3333 | 32.81 | 43.75
|  |  |  | Equipo: | 46.5
COLOCACION DE SEÑAL PREVENT/REGLAMENT. | UND |  | 1 | 57.45 | 57.45
|  |  |  | Sub Partidas: | 57.45
SEÑALES REGLAMENTARIA OCTOGONAL R-1 (0.60X0.60)
Rendimiento: 6.0000 UND/DIA |  | Unidad: UND |  | Costo Unitario: | 308.23
Insumo | Unidad | Cuadrilla | Cantidad | PU | Parcial
CAPATAZ | HH | 0.2 | 0.2667 | 25.75 | 6.87
OPERARIO | HH | 1 | 1.3333 | 19.81 | 26.41
OFICIAL | HH | 1 | 1.3333 | 16.33 | 21.77
|  |  |  | Mano de obra: | 55.05
THINNER CORRIENTE | GAL |  | 0.003 | 15.82 | 0.05
SOLDADURA | KG |  | 0.1 | 9.81 | 0.98
LAMINA REFLECTIVA ALTA INTENSIDAD | P2 |  | 3.56 | 14.23 | 50.66
FIBRA DE VIDRIO PREPARADA 4MM | M2 |  | 0.33 | 154.95 | 51.13
LIJA PARA CONCRETO | HJA |  | 1 | 1.72 | 1.72
ANGULO FIERRO NEGRO 1"X1"X 3/16" | M |  | 2.15 | 3.81 | 8.19
PLATINA FIERRO 1/8"X2" | M |  | 1.2 | 3.19 | 3.83
PINTURA ESMALTE | GAL |  | 0.045 | 30.91 | 1.39
TINTA SERIGRAFICA NEGRA | GLN |  | 0.026 | 1854.32 | 48.21
TINTA SERIGRAFICA ROJA | GLN |  | 0.0087 | 1854.32 | 16.13
PINTURA IMPRIMANTE | GAL |  | 0.045 | 18.95 | 0.85
|  |  |  | Materiales: | 183.14
HERRAMIENTAS MANUALES | %MO |  | 3 | 55.05 | 1.65
MOTOSOLDADORA GASOLINERA 225A | HM | 0.25 | 0.3333 | 32.81 | 10.94
|  |  |  | Equipo: | 12.59
COLOCACION DE SEÑAL PREVENT/REGLAMENT. | UND |  | 1 | 57.45 | 57.45
|  |  |  | Sub Partidas: | 57.45
SEÑAL REGLAMENTARIA RECTANGULAR (0.80m x 1.20m)
Rendimiento: 6.0000 UND/DIA |  | Unidad: UND |  | Costo Unitario: | 511.95
Insumo | Unidad | Cuadrilla | Cantidad | PU | Parcial
CAPATAZ | HH | 0.2 | 0.2667 | 25.75 | 6.87
OPERARIO | HH | 1 | 1.3333 | 19.81 | 26.41
OFICIAL | HH | 1 | 1.3333 | 16.33 | 21.77
|  |  |  | Mano de obra: | 55.05
THINNER CORRIENTE | GLN |  | 0.004 | 15.82 | 0.06
SOLDADURA | KG |  | 0.08 | 9.81 | 0.78
LAMINA REFLECTIVA ALTA INTENSIDAD | P2 |  | 10.33 | 14.23 | 147
FIBRA DE VIDRIO PREPARADA 4 MM | M2 |  | 0.96 | 154.95 | 148.75
LIJA PARA CONCRETO | HJA |  | 1 | 1.72 | 1.72
PINTURA ESMALTE | GAL |  | 0.096 | 30.91 | 2.97
SOLVENTE XILOL | GLN |  | 0.036 | 38.39 | 1.38
TINTA SERIGRAFICA NEGRA | GLN |  | 0.01 | 1854.32 | 18.54
PINTURA IMPRIMANTE | GLN |  | 0.1 | 18.95 | 1.9
PLATINA DE FIERRO 1/8"x 2" | ML |  | 1.8 | 3.19 | 5.74
TINTA SERIGRAFICA ROJA | GLN |  | 0.013 | 1854.32 | 24.11
|  |  |  | Materiales: | 352.95
HERRAMIENTAS MANUALES | %MO |  | 5 | 55.05 | 2.75
MOTOSOLDADORA GASOLINERA DE 225 A | HM | 1 | 1.3333 | 32.81 | 43.75
|  |  |  | Equipo: | 46.5
COLOCACION DE SEÑAL PREVENT/REGLAMENT. | UND |  | 1 | 57.45 | 57.45
|  |  |  | Sub Partidas: | 57.45
SEÑALES INFORMATIVAS
Rendimiento: 6.0000 M2/DIA |  | Unidad: M2 |  | Costo Unitario: | 534.09
Insumo | Unidad | Cuadrilla | Cantidad | PU | Parcial
CAPATAZ | HH | 0.2 | 0.2667 | 25.75 | 6.87
OPERARIO | HH | 1 | 1.3333 | 19.81 | 26.41
OFICIAL | HH | 1 | 1.3333 | 16.33 | 21.77
|  |  |  | Mano de obra: | 55.05
THINNER CORRIENTE | GAL |  | 0.0071 | 15.82 | 0.11
SOLDADURA | KG |  | 0.029 | 9.81 | 0.28
LAMINA REFLECTIVA ALTA INTENSIDAD | P2 |  | 14 | 14.23 | 199.22
FIBRA DE VIDRIO PREPARADA 4MM | M2 |  | 1 | 154.95 | 154.95
PERFIL "T" 1 1/2" X 3/16" | M |  | 2.16 | 7.02 | 15.16
PINTURA ESMALTE | GAL |  | 0.1 | 30.91 | 3.09
SOLVENTE XILOL | GL |  | 0.01 | 38.39 | 0.38
PINTURA IMPRIMANTE | GAL |  | 0.1 | 18.95 | 1.9
|  |  |  | Materiales: | 375.09
HERRAMIENTAS MANUALES | %MO |  | 5 | 55.05 | 2.75
MOTOSOLDADORA GASOLINERA 225A | HM | 1 | 1.3333 | 32.81 | 43.75
|  |  |  | Equipo: | 46.5
COLOCACION DE SEÑAL PREVENT/REGLAMENT. | UND |  | 1 | 57.45 | 57.45
|  |  |  | Sub Partidas: | 57.45
POSTES DE SOPORTES DE SEÑALES
Rendimiento: UND/DIA |  | Unidad: UND |  | Costo Unitario: | 222.43
Insumo | Unidad | Cuadrilla | Cantidad | PU | Parcial
AGUA PARA CONCRETO | M3 |  | 1 | 16.89 | 16.89
FABRICACION POSTES CONCRETO SEÑALIZACION (F'C=175 KG/CM2) | UND |  | 1 | 205.54 | 205.54
|  |  |  | Sub Partidas: | 222.43
ESTRUCTURA DE SOPORTE DE SEÑALES E-1
Rendimiento: 1.0000 UND/DIA |  | Unidad: UND |  | Costo Unitario: | 1787.87
Insumo | Unidad | Cuadrilla | Cantidad | PU | Parcial
CAPATAZ | HH | 0.5 | 4 | 25.75 | 103
OPERARIO | HH | 1 | 8 | 19.81 | 158.48
OFICIAL | HH | 1 | 8 | 16.33 | 130.64
PEON | HH | 3 | 24 | 14.72 | 353.28
|  |  |  | Mano de obra: | 745.4
SOLDADURA | KG |  | 0.65 | 9.81 | 6.38
PINTURA ANTICORROSIVA | GLN |  | 0.144 | 30.91 | 4.45
PINTURA ESMALTE | GLN |  | 0.1435 | 30.91 | 4.44
PERNOS 5/8" x 14" +T+A | PZ |  | 8 | 8.41 | 67.28
ACERO ESTRUCTURAL GRADO 36 | TN |  | 0.026 | 2376.7 | 61.79
SOLVENTE XILOL | GLN |  | 0.05 | 38.39 | 1.92
PLANCHA DE ACERO 16 MM x 1.22 MM x 2.40 M | PZ |  | 0.0141 | 417.85 | 5.89
PLANCHA DE ACERO 9.5 MM x 1.22 MM x 2.40 M | PZ |  | 0.0154 | 417.85 | 6.43
PLATINA DE FIERRO 3/16" x 3" | ML |  | 0.6 | 7.45 | 4.47
PLATINA DE FIERRO 3/16" x 2" | ML |  | 0.2 | 4.6 | 0.92
TUBO DE FIERRO NEGRO STD Ø 3" | ML |  | 9 | 12.98 | 116.82
|  |  |  | Materiales: | 280.79
HERRAMIENTAS MANUALES | %MO |  | 3 | 745.4 | 22.36
MOTOSOLDADORA GASOLINERA DE 225 A | HM | 0.5 | 4 | 32.81 | 131.24
|  |  |  | Equipo: | 153.6
ACERO DE REFUERZO F´Y = 4200 KG/CM2 | KG |  | 23.9 | 4.35 | 103.97
EXCAVACIÓN MANUAL | M3 |  | 1.056 | 48.43 | 51.14
PRODUCCION CONCRETO CLASE E (F'C=175 KG/CM2) | M3 |  | 1.05 | 372.58 | 391.21
ENCOFRADO Y DESENCOFRADO | M2 |  | 0.96 | 64.33 | 61.76
|  |  |  | Sub Partidas: | 608.08
ESTRUCTURA DE SOPORTE DE SEÑALES E-2
Rendimiento: 2.0000 UND/DIA |  | Unidad: UND |  | Costo Unitario: | 942.95
Insumo | Unidad | Cuadrilla | Cantidad | PU | Parcial
CAPATAZ | HH | 0.5 | 2 | 25.75 | 51.5
OPERARIO | HH | 1 | 4 | 19.81 | 79.24
OFICIAL | HH | 1 | 4 | 16.33 | 65.32
PEON | HH | 3 | 12 | 14.72 | 176.64
|  |  |  | Mano de obra: | 372.7
PERNOS 5/8"x 14" + T+ A | PZA |  | 4 | 8.41 | 33.64
SOLDADURA | KG |  | 0.6076 | 9.81 | 5.96
ACERO ESTRUCTURAL DE GRADO 36 | TN |  | 0.013 | 2376.7 | 30.9
PINTURA ANTICORROSIVA | GAL |  | 0.19 | 30.91 | 5.87
PINTURA ESMALTE | GAL |  | 0.19 | 30.91 | 5.87
SOLVENTE XILOL | GL |  | 0.05 | 38.39 | 1.92
PLANCHA DE ACERO 16mm x 1.22m x 2.40 m | PZA |  | 0.0037 | 799.6 | 2.96
PLANCHA DE ACERO 9.5 mm x 1.22m x 2.40 m | PZA |  | 0.0077 | 417.85 | 3.22
PLATINA FIERRO 3/16"x 3" | M |  | 0.4 | 7.45 | 2.98
PLATINA FIERRO 3/16"X2" | M |  | 0.102 | 4.6 | 0.47
TUBO DE FIERRO NEGRO STD D= 2 1/2" | M |  | 5.3 | 10.81 | 57.29
|  |  |  | Materiales: | 151.08
HERRAMIENTAS MANUALES | %MO |  | 5 | 372.7 | 18.64
MOTOSOLDADORA GASOLINERA 225A | HM | 0.5 | 2 | 32.81 | 65.62
|  |  |  | Equipo: | 84.26
ACERO REFUERZO Fy=4200 kg/cm2 | kg |  | 11.95 | 4.35 | 51.98
EXCAVACION MANUAL | M3 |  | 0.528 | 48.43 | 25.57
PRODUCCION CONCRETO CLASE E (F'C=175 KG/CM2) | M3 |  | 0.525 | 372.58 | 195.6
ENCOFRADO Y DESENCOFRADO | M2 |  | 0.96 | 64.33 | 61.76
|  |  |  | Sub Partidas: | 334.91
POSTE DELINEADOR
Rendimiento: 25.0000 UND/DIA |  | Unidad: UND |  | Costo Unitario: | 136.45
Insumo | Unidad | Cuadrilla | Cantidad | PU | Parcial
CAPATAZ | HH | 0.1 | 0.032 | 25.75 | 0.82
OFICIAL | HH | 1 | 0.32 | 16.33 | 5.23
PEON | HH | 1 | 0.32 | 14.72 | 4.71
|  |  |  | Mano de obra: | 10.76
PEGAMENTO EPOXICO | KG |  | 0.024 | 63.18 | 1.52
LAMINA REFLECTIVA ALTA INTENSIDAD | P2 |  | 0.32 | 14.23 | 4.55
PLANCHA ACERO LAMINADA AL FRIO | KG |  | 0.56 | 2.04 | 1.14
|  |  |  | Materiales: | 7.21
HERRAMIENTAS MANUALES | %MO |  | 5 | 10.76 | 0.54
|  |  |  | Equipo: | 0.54
PRODUCCION CONCRETO CLASE F (F'C=140 KG/CM2) | M3 |  | 0.08 | 327.41 | 26.19
PRODUCCION CONCRETO CLASE E (F'C=175 KG/CM2) | M3 |  | 0.02 | 372.58 | 7.45
PINTADO DE POSTES DELINEADORES | UND |  | 1 | 33.91 | 33.91
ACERO DE REFUERZO F´Y = 4200 KG/CM2 | KG |  | 2.06 | 4.35 | 8.96
EXCAVACIÓN MANUAL | M3 |  | 0.125 | 48.43 | 6.05
ENCOFRADO Y DESENCOFRADO | M2 |  | 0.55 | 64.33 | 35.38
|  |  |  | Sub Partidas: | 117.94
MARCAS PERMANENTES EN EL PAVIMENTO
Rendimiento: 800.0000 M2/DIA |  | Unidad: M2 |  | Costo Unitario: | 9.22
Insumo | Unidad | Cuadrilla | Cantidad | PU | Parcial
CAPATAZ | HH | 0.5 | 0.005 | 25.75 | 0.13
OPERARIO | HH | 1 | 0.01 | 19.81 | 0.2
PEON | HH | 4 | 0.04 | 14.72 | 0.59
|  |  |  | Mano de obra: | 0.92
MICROESFERAS DE VIDRIO | KG |  | 0.35 | 3.88 | 1.36
SOLVENTE XILOL | GLN |  | 0.0096 | 38.39 | 0.37
PINTURA PARA TRAFICO | GLN |  | 0.1 | 59.43 | 5.94
|  |  |  | Materiales: | 7.67
HERRAMIENTAS MANUALES | %MO |  | 5 | 0.92 | 0.05
MAQUINA PARA PINTAR MARCAS EN EL PAVIMENTO | HM | 1 | 0.01 | 58.45 | 0.58
|  |  |  | Equipo: | 0.63
TACHAS BIDIRECCIONALES RETROREFLECTANTES
Rendimiento: 50.0000 UND/DIA |  | Unidad: UND |  | Costo Unitario: | 14.39
Insumo | Unidad | Cuadrilla | Cantidad | PU | Parcial
CAPATAZ | HH | 0.2 | 0.032 | 25.75 | 0.82
OPERARIO | HH | 1 | 0.16 | 19.81 | 3.17
PEON | HH | 2 | 0.32 | 14.72 | 4.71
|  |  |  | Mano de obra: | 8.7
PEGAMENTO EPOXICO | KG |  | 0.01 | 63.18 | 0.63
TACHAS DELINEADORAS BIDIRECCIONALES | UND |  | 1 | 4.62 | 4.62
|  |  |  | Materiales: | 5.25
HERRAMIENTAS MANUALES | %MO |  | 5 | 8.7 | 0.44
|  |  |  | Equipo: | 0.44
BARRERAS DE SEGURIDAD BORDE LATERAL
Rendimiento: 20.0000 ML/DIA |  | Unidad: ML |  | Costo Unitario: | 289.12
Insumo | Unidad | Cuadrilla | Cantidad | PU | Parcial
CAPATAZ | HH | 0.5 | 0.2 | 25.75 | 5.15
OPERARIO | HH | 2 | 0.8 | 19.81 | 15.85
PEON | HH | 10 | 4 | 14.72 | 58.88
|  |  |  | Mano de obra: | 79.88
TERMINAL T-1 | UND |  | 0.0109 | 483.33 | 5.27
TERMINAL T-2 | UND |  | 0.0109 | 632.51 | 6.89
BARRERA DE CONTENCION CERTIFICADA | ML |  | 1 | 86.26 | 86.26
|  |  |  | Materiales: | 98.42
HERRAMIENTAS MANUALES | %MO |  | 5 | 79.88 | 3.99
CAMION BARANDA DE 3 TON | HM | 2.5 | 1 | 89.89 | 89.89
|  |  |  | Equipo: | 93.88
HINCADO DE POSTE DE BARRERAS | UND |  | 0.26 | 65.17 | 16.94
|  |  |  | Sub Partidas: | 16.94
TRANSICION Y CONEXION DE BARRERA METALICA A BARRERA DE CONCRETO
Rendimiento: 1.0000 UND/DIA |  | Unidad: UND |  | Costo Unitario: | 1712.8
Insumo | Unidad | Cuadrilla | Cantidad | PU | Parcial
CAPATAZ | HH | 0.03 | 0.2 | 25.75 | 5.15
OPERARIO | HH | 0.25 | 2 | 19.81 | 39.62
PEON | HH | 1.25 | 10 | 14.72 | 147.2
|  |  |  | Mano de obra: | 191.97
TIRAFONES PARA TRANSICION | UND |  | 5 | 5.62 | 28.1
PEGAMENTO EPOXICO | KG |  | 0.175 | 63.18 | 11.06
TRANSICION Y CONEXION | UND |  | 1 | 1472.07 | 1472.07
|  |  |  | Materiales: | 1511.23
HERRAMIENTAS MANUALES | %MO |  | 5 | 191.97 | 9.6
|  |  |  | Equipo: | 9.6
BARRERA DE SEGURIDAD DE CONCRETO
Rendimiento: ML/DIA |  | Unidad: ML |  | Costo Unitario: | 1125.79
Insumo | Unidad | Cuadrilla | Cantidad | PU | Parcial
TUBO DE PVC - SAP CLASE 10, D=2" | ML |  | 0.2 | 12.81 | 2.56
EXCAVACION NO CLASIFICADA PARA ESTRUCTURAS | M3 |  | 0.752 | 6.5 | 4.89
CONCRETO CLASE D (F'C=210 KG/CM2) | M3 |  | 1.4 | 421.6 | 590.24
CONCRETO CLASE H (F'C=100 KG/CM2) | M3 |  | 0.14 | 348.91 | 48.85
ACERO DE REFUERZO F´Y = 4200 KG/CM2 | KG |  | 93.91 | 4.35 | 408.51
ENCOFRADO Y DESENCOFRADO PARA OBRAS DE ARTE | M2 |  | 1.08 | 64.33 | 69.48
JUNTA DE DILATACION (0.02x0.01 m) | ML |  | 0.08 | 15.69 | 1.26
|  |  |  | Sub Partidas: | 1125.79
CAPTAFAROS
Rendimiento: 30.0000 UND/DIA |  | Unidad: UND |  | Costo Unitario: | 29.7
Insumo | Unidad | Cuadrilla | Cantidad | PU | Parcial
OFICIAL | HH | 1 | 0.2667 | 16.33 | 4.36
PEON | HH | 1 | 0.2667 | 14.72 | 3.93
|  |  |  | Mano de obra: | 8.29
CAPTAFAROS | UND |  | 1 | 20.41 | 20.41
PERNO Y TUERCA GUARDAVIAS | JGO |  | 0.125 | 4.74 | 0.59
|  |  |  | Materiales: | 21
HERRAMIENTAS MANUALES | %MO |  | 5 | 8.29 | 0.41
|  |  |  | Equipo: | 0.41
POSTE DE KILOMETRAJE
Rendimiento: UND/DIA |  | Unidad: UND |  | Costo Unitario: | 149.84
Insumo | Unidad | Cuadrilla | Cantidad | PU | Parcial
PRODUCCION CONCRETO CLASE F (F'C=140 KG/CM2) | M3 |  | 0.113 | 327.41 | 37
PRODUCCION CONCRETO CLASE E (F'C=175 KG/CM2) | M3 |  | 0.032 | 372.58 | 11.92
PINTADO DE POSTES DELINEADORES | UND |  | 1 | 33.91 | 33.91
ACERO DE REFUERZO F´Y = 4200 KG/CM2 | KG |  | 2.714 | 4.35 | 11.81
EXCAVACIÓN MANUAL | M3 |  | 0.125 | 48.43 | 6.05
ENCOFRADO Y DESENCOFRADO | M2 |  | 0.764 | 64.33 | 49.15
|  |  |  | Sub Partidas: | 149.84
PINTADO DE PARAPETOS DE MUROS Y ALCANTARILLAS
Rendimiento: 20.0000 M2/DIA |  | Unidad: M2 |  | Costo Unitario: | 25.5
Insumo | Unidad | Cuadrilla | Cantidad | PU | Parcial
CAPATAZ | HH | 0.2 | 0.08 | 25.75 | 2.06
OPERARIO | HH | 1 | 0.4 | 19.81 | 7.92
PEON | HH | 1 | 0.4 | 14.72 | 5.89
|  |  |  | Mano de obra: | 15.87
PINTURA ESMALTE | GLN |  | 0.094 | 30.91 | 2.91
SOLVENTE XILOL | GLN |  | 0.03 | 38.39 | 1.15
PINTURA IMPRIMANTE | GLN |  | 0.23 | 18.95 | 4.36
PINTURA PARA TRAFICO | GLN |  | 0.007 | 59.43 | 0.42
|  |  |  | Materiales: | 8.84
HERRAMIENTAS MANUALES | %MO |  | 5 | 15.87 | 0.79
|  |  |  | Equipo: | 0.79
GIBAS O RESALTO LOMO DE TORO
Rendimiento: 10.0000 ML/DIA |  | Unidad: ML |  | Costo Unitario: | 378.25
Insumo | Unidad | Cuadrilla | Cantidad | PU | Parcial
CAPATAZ | HH | 0.1 | 0.08 | 25.75 | 2.06
OFICIAL | HH | 1 | 0.8 | 16.33 | 13.06
PEON | HH | 2 | 1.6 | 14.72 | 23.55
|  |  |  | Mano de obra: | 38.67
PEGAMENTO EPOXICO | KG |  | 0.0888 | 63.18 | 5.61
MICROESFERAS DE VIDRIO | KG |  | 1.776 | 3.88 | 6.89
LAMINA REFLECTIVA GRADO DIAMANTE | P2 |  | 1.076 | 24.66 | 26.53
SOLVENTE XILOL | GLN |  | 0.0555 | 38.39 | 2.13
PINTURA PARA TRAFICO | GLN |  | 0.444 | 59.43 | 26.39
|  |  |  | Materiales: | 67.55
HERRAMIENTAS MANUALES | %MO |  | 5 | 38.67 | 1.93
|  |  |  | Equipo: | 1.93
ACERRADO | ML |  | 2.35 | 0.8 | 1.88
ACERO DE REFUERZO F´Y = 4200 KG/CM2 | KG |  | 54.04 | 4.35 | 235.07
EXCAVACIÓN MANUAL | M3 |  | 0.1 | 48.43 | 4.84
ENCOFRADO Y DESENCOFRADO | M2 |  | 0.44 | 64.33 | 28.31
|  |  |  | Sub Partidas: | 270.1
RETIRO Y ALMACENAMIENTO DE TOP SOIL
Rendimiento: 2,350.0000 M2/DIA |  | Unidad: M2 |  | Costo Unitario: | 2
Insumo | Unidad | Cuadrilla | Cantidad | PU | Parcial
PEON | HH | 4 | 0.0136 | 14.72 | 0.2
|  |  |  | Mano de obra: | 0.2
HERRAMIENTAS MANUALES | %MO |  | 5 | 0.2 | 0.01
CARGADOR SOBRE LLANTAS 200-250 HP 4.0-4.1 YD3 | HM | 1 | 0.0034 | 235.77 | 0.8
TRACTOR SOBRE ORUGAS 190-240 HP | HM | 1 | 0.0034 | 289.79 | 0.99
|  |  |  | Equipo: | 1.8
REPOSICION DE TOP SOIL
Rendimiento: 2,400.0000 M2/DIA |  | Unidad: M2 |  | Costo Unitario: | 1.67
Insumo | Unidad | Cuadrilla | Cantidad | PU | Parcial
PEON | HH | 4 | 0.0133 | 14.72 | 0.2
|  |  |  | Mano de obra: | 0.2
HERRAMIENTAS MANUALES | %MO |  | 5 | 0.2 | 0.01
CARGADOR SOBRE LLANTAS 200-250 HP 4.0-4.1 YD3 | HM | 1 | 0.0033 | 235.77 | 0.78
MOTONIVELADORA 145-150 HP | HM | 1 | 0.0033 | 206.77 | 0.68
|  |  |  | Equipo: | 1.47
READECUACION AMBIENTAL DE CANTERAS DE CERRO
Rendimiento: 3,000.0000 M2/DIA |  | Unidad: M2 |  | Costo Unitario: | 1.23
Insumo | Unidad | Cuadrilla | Cantidad | PU | Parcial
PEON | HH | 4 | 0.0107 | 14.72 | 0.16
|  |  |  | Mano de obra: | 0.16
HERRAMIENTAS MANUALES | %MO |  | 5 | 0.16 | 0.01
TRACTOR SOBRE ORUGAS 190-240 HP | HM | 1 | 0.0027 | 289.79 | 0.78
|  |  |  | Equipo: | 0.79
AGUA PARA LA OBRA | M3 |  | 0.0182 | 15.13 | 0.28
|  |  |  | Sub Partidas: | 0.28
READECUACION AMBIENTAL DE CANTERAS DE RIO
Rendimiento: 2,500.0000 M2/DIA |  | Unidad: M2 |  | Costo Unitario: | 1.13
Insumo | Unidad | Cuadrilla | Cantidad | PU | Parcial
PEON | HH | 4 | 0.0128 | 14.72 | 0.19
|  |  |  | Mano de obra: | 0.19
HERRAMIENTAS MANUALES | %MO |  | 5 | 0.19 | 0.01
TRACTOR SOBRE ORUGAS 190-240 HP | HM | 1 | 0.0032 | 289.79 | 0.93
|  |  |  | Equipo: | 0.94
ACONDICIONAMIENTO DE DESECHOS Y MATERIAL EXCEDENTE
Rendimiento: 1,050.0000 M3/DIA |  | Unidad: M3 |  | Costo Unitario: | 1.81
Insumo | Unidad | Cuadrilla | Cantidad | PU | Parcial
CAPATAZ | HH | 0.1 | 0.0008 | 25.75 | 0.02
PEON | HH | 1 | 0.0076 | 14.72 | 0.11
|  |  |  | Mano de obra: | 0.13
HERRAMIENTAS MANUALES | %MO |  | 5 | 0.13 | 0.01
TRACTOR SOBRE ORUGAS 190-240 HP | HM | 0.5 | 0.0038 | 289.79 | 1.1
RODILLO LISO VIBRATORIO AUTOPROPULSADO 101-135 HP 10-12 TN | HM | 0.5 | 0.0038 | 150.83 | 0.57
|  |  |  | Equipo: | 1.68
READECUACION AMBIENTAL DEL POLVORIN
Rendimiento: 2,000.0000 M2/DIA |  | Unidad: M2 |  | Costo Unitario: | 1.67
Insumo | Unidad | Cuadrilla | Cantidad | PU | Parcial
CAPATAZ | HH | 1 | 0.004 | 25.75 | 0.1
PEON | HH | 2 | 0.008 | 14.72 | 0.12
|  |  |  | Mano de obra: | 0.22
HERRAMIENTAS MANUALES | %MO |  | 5 | 0.22 | 0.01
TRACTOR SOBRE ORUGAS 190-240 HP | HM | 1 | 0.004 | 289.79 | 1.16
|  |  |  | Equipo: | 1.17
AGUA PARA LA OBRA | M3 |  | 0.0182 | 15.13 | 0.28
|  |  |  | Sub Partidas: | 0.28
READECUACION AMBIENTAL DE PLANTAS DE CHANCADO
Rendimiento: 2,000.0000 M2/DIA |  | Unidad: M2 |  | Costo Unitario: | 1.67
Insumo | Unidad | Cuadrilla | Cantidad | PU | Parcial
CAPATAZ | HH | 1 | 0.004 | 25.75 | 0.1
PEON | HH | 2 | 0.008 | 14.72 | 0.12
|  |  |  | Mano de obra: | 0.22
HERRAMIENTAS MANUALES | %MO |  | 5 | 0.22 | 0.01
TRACTOR SOBRE ORUGAS 190-240 HP | HM | 1 | 0.004 | 289.79 | 1.16
|  |  |  | Equipo: | 1.17
AGUA PARA LA OBRA | M3 |  | 0.0182 | 15.13 | 0.28
|  |  |  | Sub Partidas: | 0.28
READECUACION AMBIENTAL DE PLANTAS DE CONCRETO
Rendimiento: 2,000.0000 M2/DIA |  | Unidad: M2 |  | Costo Unitario: | 1.67
Insumo | Unidad | Cuadrilla | Cantidad | PU | Parcial
CAPATAZ | HH | 1 | 0.004 | 25.75 | 0.1
PEON | HH | 2 | 0.008 | 14.72 | 0.12
|  |  |  | Mano de obra: | 0.22
HERRAMIENTAS MANUALES | %MO |  | 5 | 0.22 | 0.01
TRACTOR SOBRE ORUGAS 190-240 HP | HM | 1 | 0.004 | 289.79 | 1.16
|  |  |  | Equipo: | 1.17
AGUA PARA LA OBRA | M3 |  | 0.0182 | 15.13 | 0.28
|  |  |  | Sub Partidas: | 0.28
READECUACION AMBIENTAL DE PATIO DE MAQUINAS
Rendimiento: 4,000.0000 M2/DIA |  | Unidad: M2 |  | Costo Unitario: | 1.12
Insumo | Unidad | Cuadrilla | Cantidad | PU | Parcial
PEON | HH | 6 | 0.012 | 14.72 | 0.18
|  |  |  | Mano de obra: | 0.18
HERRAMIENTAS MANUALES | %MO |  | 5 | 0.18 | 0.01
TRACTOR SOBRE ORUGAS 190-240 HP | HM | 1 | 0.002 | 289.79 | 0.58
|  |  |  | Equipo: | 0.59
AGUA PARA LA OBRA | M3 |  | 0.0229 | 15.13 | 0.35
|  |  |  | Sub Partidas: | 0.35
REVEGETACION DE (INSTALACIONES AUXILIARES)
Rendimiento: 2,000.0000 M2/DIA |  | Unidad: M2 |  | Costo Unitario: | 0.82
Insumo | Unidad | Cuadrilla | Cantidad | PU | Parcial
OFICIAL | HH | 1 | 0.004 | 16.33 | 0.07
PEON | HH | 10 | 0.04 | 14.72 | 0.59
|  |  |  | Mano de obra: | 0.66
FOSFATO DIAMONICO | BLS |  | 0.0006 | 102.76 | 0.06
UREA | BLS |  | 0.0004 | 80.22 | 0.03
SEMILLAS PARA REFORESTACION | KG |  | 0.0006 | 13.46 | 0.01
|  |  |  | Materiales: | 0.1
HERRAMIENTAS MANUALES | %MO |  | 5 | 0.66 | 0.03
|  |  |  | Equipo: | 0.03
AGUA PARA LA OBRA | M3 |  | 0.002 | 15.13 | 0.03
|  |  |  | Sub Partidas: | 0.03
MONITOREO DE CALIDAD DE AIRE
Rendimiento: 1.0000 CPÑA/DIA |  | Unidad: CPÑA |  | Costo Unitario: | 15080
Insumo | Unidad | Cuadrilla | Cantidad | PU | Parcial
MONITOREO DE CALIDAD DE AIRE | CPÑA |  | 1 | 15080 | 15080
|  |  |  | Subcontratos: | 15080
MONITOREO DE CALIDAD DE AGUA
Rendimiento: 1.0000 CPÑA/DIA |  | Unidad: CPÑA |  | Costo Unitario: | 3267
Insumo | Unidad | Cuadrilla | Cantidad | PU | Parcial
MONITOREO DE CALIDAD DE AGUA | CPÑA |  | 1 | 3267 | 3267
|  |  |  | Subcontratos: | 3267
MONITOREO DE EFLUENTES
Rendimiento: 1.0000 CPÑA/DIA |  | Unidad: CPÑA |  | Costo Unitario: | 1894.5
Insumo | Unidad | Cuadrilla | Cantidad | PU | Parcial
MONITOREO DE AGUA RESIDUAL | CPÑA |  | 1 | 1894.5 | 1894.5
|  |  |  | Subcontratos: | 1894.5
MONITOREO DE CALIDAD DE RUIDO
Rendimiento: 1.0000 CPÑA/DIA |  | Unidad: CPÑA |  | Costo Unitario: | 1080
Insumo | Unidad | Cuadrilla | Cantidad | PU | Parcial
MONITOREO DE RUIDO | CPÑA |  | 1 | 1080 | 1080
|  |  |  | Subcontratos: | 1080
MONITOREO DE FLORA Y FAUNA
Rendimiento: 1.0000 CPÑA/DIA |  | Unidad: CPÑA |  | Costo Unitario: | 15000
Insumo | Unidad | Cuadrilla | Cantidad | PU | Parcial
MONITOREO DE FLORA Y FAUNA | CPÑA |  | 1 | 15000 | 15000
|  |  |  | Subcontratos: | 15000
MONITOREO HIDROBIOLOGICO
Rendimiento: 1.0000 CPÑA/DIA |  | Unidad: CPÑA |  | Costo Unitario: | 1920
Insumo | Unidad | Cuadrilla | Cantidad | PU | Parcial
MONITOREO HIDROBIOLOGICO | CPÑA |  | 1 | 1920 | 1920
|  |  |  | Subcontratos: | 1920
SEÑALES INFORMATIVAS AMBIENTAL PERMANENTE
Rendimiento: 6.0000 M2/DIA |  | Unidad: M2 |  | Costo Unitario: | 534.09
Insumo | Unidad | Cuadrilla | Cantidad | PU | Parcial
CAPATAZ | HH | 0.2 | 0.2667 | 25.75 | 6.87
OPERARIO | HH | 1 | 1.3333 | 19.81 | 26.41
OFICIAL | HH | 1 | 1.3333 | 16.33 | 21.77
|  |  |  | Mano de obra: | 55.05
THINNER CORRIENTE | GLN |  | 0.0071 | 15.82 | 0.11
SOLDADURA | KG |  | 0.029 | 9.81 | 0.28
LAMINA REFLECTIVA ALTA INTENSIDAD | P2 |  | 14 | 14.23 | 199.22
PINTURA ESMALTE | GLN |  | 0.1 | 30.91 | 3.09
PINTURA IMPRIMANTE | GLN |  | 0.1 | 18.95 | 1.9
FIBRA DE VIDRIO PREPARADA 4 MM | M2 |  | 1 | 154.95 | 154.95
PERFIL "T" 1 1/2" x 3/16" | ML |  | 2.16 | 7.02 | 15.16
SOLVENTE XILOL | GLN |  | 0.01 | 38.39 | 0.38
|  |  |  | Materiales: | 375.09
HERRAMIENTAS MANUALES | %MO |  | 5 | 55.05 | 2.75
MOTOSOLDADORA GASOLINERA DE 225 A | HM | 1 | 1.3333 | 32.81 | 43.75
|  |  |  | Equipo: | 46.5
COLOCACION DE SEÑAL PREVENT/REGLAMENT. | UND |  | 1 | 57.45 | 57.45
|  |  |  | Sub Partidas: | 57.45
PAGO POR DERECHO DE EXTRACCION DE MATERIALES DE CANTERAS DE RIO
Rendimiento: M3/DIA |  | Unidad: M3 |  | Costo Unitario: | 3.37
Insumo | Unidad | Cuadrilla | Cantidad | PU | Parcial
PAGO DERECHO DE EXTRACCIÓN DE MATERIAL DE CANTERAS DE RIO | M3 |  | 1 | 3.37 | 3.37
|  |  |  | Materiales: | 3.37
PEAJE UCHUCHACUA
Rendimiento: GLB/DIA |  | Unidad: GLB |  | Costo Unitario: | 2398543.17
Insumo | Unidad | Cuadrilla | Cantidad | PU | Parcial
PEAJE ICHUCHACUA | GLB |  | 1 | 2398543.17 | 2398543.17
|  |  |  | Subcontratos: | 2398543.17
LOCAL PARA ALMACEN Y OFICINAS
Rendimiento: 1.0000 MES/DIA |  | Unidad: MES |  | Costo Unitario: | 250
Insumo | Unidad | Cuadrilla | Cantidad | PU | Parcial
LOCAL PARA ALMACEN Y OFICINA | MES |  | 1 | 250 | 250
|  |  |  | Subcontratos: | 250
CARTEL DE IDENTIFICACION DE OBRA 3.60M X 2.40M
Rendimiento: 1.0000 GLB/DIA |  | Unidad: GLB |  | Costo Unitario: | 857.84
Insumo | Unidad | Cuadrilla | Cantidad | PU | Parcial
PEON | HH | 2 | 16 | 6.25 | 100
|  |  |  | Mano de obra: | 100
CLAVOS C/C 3/4" | KG |  | 2 | 4 | 8
CEMENTO PORTLAND TIPO I (42.5KG) | BOL |  | 1.2 | 22.2 | 26.64
MADERA TORNILLO | P2 |  | 71 | 5 | 355
HORMIGON | M3 |  | 0.96 | 120 | 115.2
|  |  |  | Materiales: | 504.84
HERRAMIENTAS MANUALES | %MO |  | 3 | 100 | 3
|  |  |  | Equipo: | 3
GIGANTOGRAFIA DE 3.60x2.40M S/DISEÑO | GLB |  | 1 | 250 | 250
|  |  |  | Subcontratos: | 250
FLETE DE TRANSPORTE TERRRESTRE DE HUANUCO HACIA HUAMPOY
Rendimiento: GLB/DIA |  | Unidad: GLB |  | Costo Unitario: | 2500
Insumo | Unidad | Cuadrilla | Cantidad | PU | Parcial
FLETE TERRESTRE | GLB |  | 1 | 2500 | 2500
|  |  |  | Subcontratos: | 2500
MOVILIZACION Y DESMOVILIZACION DE EQUIPOS COMUNES
Rendimiento: 1.0000 GLB/DIA |  | Unidad: GLB |  | Costo Unitario: | 1819.57
Insumo | Unidad | Cuadrilla | Cantidad | PU | Parcial
MOVILIZACION Y DESMOVILIZACION DE EQUIPOS COMUNES | GLB |  | 1 | 1819.57 | 1819.57
|  |  |  | Subcontratos: | 1819.57
PICADO DE CONCRETO
Rendimiento: 5.0000 M2/DIA |  | Unidad: M2 |  | Costo Unitario: | 11.97
Insumo | Unidad | Cuadrilla | Cantidad | PU | Parcial
OPERARIO | HH | 0.1 | 0.16 | 8.75 | 1.4
PEON | HH | 1 | 1.6 | 6.25 | 10
|  |  |  | Mano de obra: | 11.4
HERRAMIENTAS MANUALES | %MO |  | 5 | 11.4 | 0.57
|  |  |  | Equipo: | 0.57
ELIMINACION DE MATERIAL EXCEDENTE D=30 M
Rendimiento: 5.0000 M3/DIA |  | Unidad: M3 |  | Costo Unitario: | 10.3
Insumo | Unidad | Cuadrilla | Cantidad | PU | Parcial
PEON | HH | 1 | 1.6 | 6.25 | 10
|  |  |  | Mano de obra: | 10
HERRAMIENTAS MANUALES | %MO |  | 3 | 10 | 0.3
|  |  |  | Equipo: | 0.3
RESANE DE ESTRUCTURA DE CONCRETO
Rendimiento: 12.0000 M2/DIA |  | Unidad: M2 |  | Costo Unitario: | 29.16
Insumo | Unidad | Cuadrilla | Cantidad | PU | Parcial
OPERARIO | HH | 1 | 0.6667 | 8.75 | 5.83
PEON | HH | 1 | 0.6667 | 6.25 | 4.17
|  |  |  | Mano de obra: | 10
ARENA GRUESA | M3 |  | 0.07 | 120 | 8.4
CEMENTO PORTLAND TIPO I (42.5KG) | BOL |  | 0.45 | 22.2 | 9.99
REGLA DE MADERA | P2 |  | 0.0333 | 8 | 0.27
|  |  |  | Materiales: | 18.66
HERRAMIENTAS MANUALES | %MO |  | 5 | 10 | 0.5
|  |  |  | Equipo: | 0.5
COMPUERTAS METALICAS CON SISTEMA DE ISAJE
Rendimiento: 1.0000 GLB/DIA |  | Unidad: GLB |  | Costo Unitario: | 1250
Insumo | Unidad | Cuadrilla | Cantidad | PU | Parcial
COMPUERTA METALICA CON SISTEMA DE ISAJE DE 0.92 M x 2.20 M INC. INSTALACION | UND |  | 1 | 450 | 450
COMPUERTA METALICA CON SISTEMA DE ISAJE DE 0.92 M x 2.50 M INC. INSTALACION | UND |  | 1 | 480 | 480
COMPUERTA METALICA CON SISTEMA DE ISAJE DE 0.50 M x 1.50 M INC. INSTALACION | UND |  | 1 | 320 | 320
|  |  |  | Materiales: | 1250
REJILLA DE ACERO Ø 1/16" CON ESPACIAMIENTO DE 1"
Rendimiento: 1.0000 UND/DIA |  | Unidad: UND |  | Costo Unitario: | 85
Insumo | Unidad | Cuadrilla | Cantidad | PU | Parcial
REJILLA DE ACERO Ø 1/16" CON ESPACIAMIENTO DE 1" INC. INSTALACION | UND |  | 1 | 85 | 85
|  |  |  | Materiales: | 85
LIMPIEZA Y DESINFECCION
Rendimiento: 1.0000 GLB/DIA |  | Unidad: GLB |  | Costo Unitario: | 126.01
Insumo | Unidad | Cuadrilla | Cantidad | PU | Parcial
OPERARIO | HH | 1 | 8 | 8.75 | 70
PEON | HH | 1 | 8 | 6.25 | 50
|  |  |  | Mano de obra: | 120
HIPOCLORITO DE CALCIO AL 70% | KG |  | 0.001 | 8.26 | 0.01
|  |  |  | Materiales: | 0.01
HERRAMIENTAS MANUALES | %MO |  | 5 | 120 | 6
|  |  |  | Equipo: | 6
PINTURA ESMALTE PARA ESTRUCTURAS HIDRAULICAS
Rendimiento: 28.0000 M2/DIA |  | Unidad: M2 |  | Costo Unitario: | 6.14
Insumo | Unidad | Cuadrilla | Cantidad | PU | Parcial
OPERARIO | HH | 1 | 0.2857 | 8.75 | 2.5
|  |  |  | Mano de obra: | 2.5
LIJA PARA PARED | PLG |  | 0.1 | 1.5 | 0.15
PINTURA IMPRIMANTE | GAL |  | 0.1333 | 10 | 1.33
PINTURA LATEX ESMALTE P/EXTERIORES | GAL |  | 0.04 | 50.68 | 2.03
|  |  |  | Materiales: | 3.51
HERRAMIENTAS MANUALES | %MO |  | 5 | 2.5 | 0.13
|  |  |  | Equipo: | 0.13
DESMONTAJE Y RETIRO DE TUBERIA
Rendimiento: 30.0000 ML/DIA |  | Unidad: ML |  | Costo Unitario: | 4.2
Insumo | Unidad | Cuadrilla | Cantidad | PU | Parcial
OPERARIO | HH | 1 | 0.2667 | 8.75 | 2.33
PEON | HH | 1 | 0.2667 | 6.25 | 1.67
|  |  |  | Mano de obra: | 4
HERRAMIENTAS MANUALES | %MO |  | 5 | 4 | 0.2
|  |  |  | Equipo: | 0.2
TENDIDO DE TUBERIA Ø 10"
Rendimiento: 25.0000 ML/DIA |  | Unidad: ML |  | Costo Unitario: | 43.23
Insumo | Unidad | Cuadrilla | Cantidad | PU | Parcial
OPERARIO | HH | 1 | 0.32 | 8.75 | 2.8
PEON | HH | 1 | 0.32 | 6.25 | 2
|  |  |  | Mano de obra: | 4.8
TUBERIA PVC CL 10 10" | ML |  | 1.05 | 36.34 | 38.16
PEGAMENTO PARA PVC | GAL |  | 0.0005 | 60 | 0.03
|  |  |  | Materiales: | 38.19
HERRAMIENTAS MANUALES | %MO |  | 5 | 4.8 | 0.24
|  |  |  | Equipo: | 0.24
TAPA SANITARIA METALICA DE 0.60 x 0.60 M (E=1/8") SEGUN DISEÑO
Rendimiento: 6.0000 UND/DIA |  | Unidad: UND |  | Costo Unitario: | 97.25
Insumo | Unidad | Cuadrilla | Cantidad | PU | Parcial
OPERARIO | HH | 1 | 1.3333 | 8.75 | 11.67
|  |  |  | Mano de obra: | 11.67
TAPA METALICA 60 X 60 CM | UND |  | 1 | 85 | 85
|  |  |  | Materiales: | 85
HERRAMIENTAS MANUALES | %MO |  | 5 | 11.67 | 0.58
|  |  |  | Equipo: | 0.58
TRAZO Y REPLANTEO
Rendimiento: 0.7000 KM/DIA |  | Unidad: KM |  | Costo Unitario: | 651.01
Insumo | Unidad | Cuadrilla | Cantidad | PU | Parcial
TOPOGRAFO | HH | 1 | 11.4286 | 12.5 | 142.86
PEON | HH | 3 | 34.2857 | 6.25 | 214.29
|  |  |  | Mano de obra: | 357.15
ESTACA DE MADERA | P2 |  | 50 | 0.9 | 45
YESO DE 28 KG | BOL |  | 0.75 | 10.2 | 7.65
WINCHA | UND |  | 0.05 | 30 | 1.5
ESMALTE SINTETICO | GAL |  | 0.2 | 65 | 13
|  |  |  | Materiales: | 67.15
NIVEL TOPOGRAFICO | HM | 1 | 11.4286 | 6.4 | 73.14
HERRAMIENTAS MANUALES | %MO |  | 3 | 357.15 | 10.71
TEODOLITO | HM | 1 | 11.4286 | 12.5 | 142.86
|  |  |  | Equipo: | 226.71
EXCAVACION MANUAL DE ZANJAS
Rendimiento: 12.0000 ML/DIA |  | Unidad: ML |  | Costo Unitario: | 4.38
Insumo | Unidad | Cuadrilla | Cantidad | PU | Parcial
PEON | HH | 1 | 0.6667 | 6.25 | 4.17
|  |  |  | Mano de obra: | 4.17
HERRAMIENTAS MANUALES | %MO |  | 5 | 4.17 | 0.21
|  |  |  | Equipo: | 0.21
REFINE, NIVELACION Y CONFORMACION DE FONDOS
Rendimiento: 45.0000 ML/DIA |  | Unidad: ML |  | Costo Unitario: | 1.17
Insumo | Unidad | Cuadrilla | Cantidad | PU | Parcial
PEON | HH | 1 | 0.1778 | 6.25 | 1.11
|  |  |  | Mano de obra: | 1.11
HERRAMIENTAS MANUALES | %MO |  | 5 | 1.11 | 0.06
|  |  |  | Equipo: | 0.06
CAMA DE APOYO P/TUBERIA
Rendimiento: 60.0000 ML/DIA |  | Unidad: ML |  | Costo Unitario: | 1.78
Insumo | Unidad | Cuadrilla | Cantidad | PU | Parcial
PEON | HH | 2 | 0.2667 | 6.25 | 1.67
|  |  |  | Mano de obra: | 1.67
TIERRA CERNIDA | M3 |  | 0.05 | 0.5 | 0.03
|  |  |  | Materiales: | 0.03
HERRAMIENTAS MANUALES | %MO |  | 5 | 1.67 | 0.08
|  |  |  | Equipo: | 0.08
RELLENO Y COMPACTACION DE ZANJAS
Rendimiento: 15.0000 M3/DIA |  | Unidad: M3 |  | Costo Unitario: | 3.5
Insumo | Unidad | Cuadrilla | Cantidad | PU | Parcial
PEON | HH | 1 | 0.5333 | 6.25 | 3.33
|  |  |  | Mano de obra: | 3.33
HERRAMIENTAS MANUALES | %MO |  | 5 | 3.33 | 0.17
|  |  |  | Equipo: | 0.17
INSTALACION DE TUBERIA Ø 10"
Rendimiento: 200.0000 ML/DIA |  | Unidad: ML |  | Costo Unitario: | 38.35
Insumo | Unidad | Cuadrilla | Cantidad | PU | Parcial
OPERARIO | HH | 1 | 0.04 | 8.75 | 0.35
PEON | HH | 3 | 0.12 | 6.25 | 0.75
|  |  |  | Mano de obra: | 1.1
PEGAMENTO PARA PVC | GAL |  | 0.002 | 60 | 0.12
TUBERIA PVC CL 10 10" | ML |  | 1.02 | 36.34 | 37.07
|  |  |  | Materiales: | 37.19
HERRAMIENTAS MANUALES | %MO |  | 5 | 1.1 | 0.06
|  |  |  | Equipo: | 0.06
PRUEBA HIDRAULICA
Rendimiento: 300.0000 ML/DIA |  | Unidad: ML |  | Costo Unitario: | 1.7
Insumo | Unidad | Cuadrilla | Cantidad | PU | Parcial
OFICIAL | HH | 1 | 0.0267 | 8.75 | 0.23
PEON | HH | 2 | 0.0533 | 6.25 | 0.33
|  |  |  | Mano de obra: | 0.56
AGUA | M3 |  | 0.17 | 5 | 0.85
|  |  |  | Materiales: | 0.85
HERRAMIENTAS MANUALES | %MO |  | 3 | 0.56 | 0.02
BALDE PRUEBA-TAPON -ABRAZ. Y ACCESORIOS | HM | 1 | 0.0267 | 10 | 0.27
|  |  |  | Equipo: | 0.29
LIMPIEZA MANUAL DE TERRENO GRAN ESCALA
Rendimiento: 200.0000 M2/DIA |  | Unidad: M2 |  | Costo Unitario: | 2.63
Insumo | Unidad | Cuadrilla | Cantidad | PU | Parcial
PEON | HH | 10 | 0.4 | 6.25 | 2.5
|  |  |  | Mano de obra: | 2.5
HERRAMIENTAS MANUALES | %MO |  | 5 | 2.5 | 0.13
|  |  |  | Equipo: | 0.13
TRAZO, NIVELACION Y REPLANTEO
Rendimiento: 200.0000 M2/DIA |  | Unidad: M2 |  | Costo Unitario: | 1.83
Insumo | Unidad | Cuadrilla | Cantidad | PU | Parcial
PEON | HH | 2 | 0.08 | 6.25 | 0.5
TOPOGRAFO | HH | 1 | 0.04 | 12.5 | 0.5
|  |  |  | Mano de obra: | 1
YESO DE 28 KG | BOL |  | 0.0028 | 10.2 | 0.03
ESMALTE SINTETICO | GAL |  | 0.001 | 65 | 0.07
CORDEL | KG |  | 0.0015 | 5 | 0.01
ESTACA DE MADERA | P2 |  | 0.007 | 0.9 | 0.01
|  |  |  | Materiales: | 0.12
HERRAMIENTAS MANUALES | %MO |  | 5 | 1 | 0.05
TEODOLITO | HM | 1 | 0.04 | 12.5 | 0.5
MIRAS Y JALONES | HM | 0.5 | 0.02 | 1.5 | 0.03
NIVEL TOPOGRAFICO | HM | 0.5 | 0.02 | 6.4 | 0.13
|  |  |  | Equipo: | 0.71
EXCAVACION MANUAL
Rendimiento: 3.0000 M3/DIA |  | Unidad: M3 |  | Costo Unitario: | 17.5
Insumo | Unidad | Cuadrilla | Cantidad | PU | Parcial
PEON | HH | 1 | 2.6667 | 6.25 | 16.67
|  |  |  | Mano de obra: | 16.67
HERRAMIENTAS MANUALES | %MO |  | 5 | 16.67 | 0.83
|  |  |  | Equipo: | 0.83
CONCRETO F'C= 140 KG/CM2 PARA SOLADOS Y/O DADOS
Rendimiento: 6.0000 M3/DIA |  | Unidad: M3 |  | Costo Unitario: | 354.04
Insumo | Unidad | Cuadrilla | Cantidad | PU | Parcial
OPERARIO | HH | 1 | 1.3333 | 8.75 | 11.67
OFICIAL | HH | 1 | 1.3333 | 8.75 | 11.67
PEON | HH | 4 | 5.3333 | 6.25 | 33.33
|  |  |  | Mano de obra: | 56.67
CEMENTO PORTLAND TIPO I (42.5KG) | BOL |  | 7.01 | 22.2 | 155.62
AGUA | M3 |  | 0.184 | 5 | 0.92
HORMIGON | M3 |  | 1.15 | 120 | 138
|  |  |  | Materiales: | 294.54
HERRAMIENTAS MANUALES | %MO |  | 5 | 56.67 | 2.83
|  |  |  | Equipo: | 2.83
CONCRETO F'C=210 KG/CM2 P/CAMARA ROMPE PRESION
Rendimiento: 4.0000 M3/DIA |  | Unidad: M3 |  | Costo Unitario: | 450.39
Insumo | Unidad | Cuadrilla | Cantidad | PU | Parcial
OPERARIO | HH | 1 | 2 | 8.75 | 17.5
OFICIAL | HH | 1 | 2 | 8.75 | 17.5
PEON | HH | 4 | 8 | 6.25 | 50
|  |  |  | Mano de obra: | 85
AGUA | M3 |  | 0.18 | 5 | 0.9
HORMIGON | M3 |  | 1.3 | 120 | 156
CEMENTO PORTLAND TIPO I (42.5KG) | BOL |  | 9.2 | 22.2 | 204.24
|  |  |  | Materiales: | 361.14
HERRAMIENTAS MANUALES | %MO |  | 5 | 85 | 4.25
|  |  |  | Equipo: | 4.25
ENCOFRADO Y DESENCOFRADO NORMAL
Rendimiento: 14.0000 M2/DIA |  | Unidad: M2 |  | Costo Unitario: | 19.68
Insumo | Unidad | Cuadrilla | Cantidad | PU | Parcial
OPERARIO | HH | 1 | 0.5714 | 8.75 | 5
OFICIAL | HH | 1 | 0.5714 | 8.75 | 5
PEON | HH | 0.5 | 0.2857 | 6.25 | 1.79
|  |  |  | Mano de obra: | 11.79
ALAMBRE NEGRO N° 16 | KG |  | 0.5 | 4 | 2
CLAVOS 3" | KG |  | 0.2 | 4 | 0.8
MADERA PARA ENCOFRADO | P2 |  | 1.5 | 3 | 4.5
|  |  |  | Materiales: | 7.3
HERRAMIENTAS MANUALES | %MO |  | 5 | 11.79 | 0.59
|  |  |  | Equipo: | 0.59
ACERO CORRUGADO F´Y = 4200 KG/CM2
Rendimiento: 250.0000 KG/DIA |  | Unidad: KG |  | Costo Unitario: | 4.47
Insumo | Unidad | Cuadrilla | Cantidad | PU | Parcial
OPERARIO | HH | 1 | 0.032 | 8.75 | 0.28
OFICIAL | HH | 1 | 0.032 | 8.75 | 0.28
PEON | HH | 1 | 0.032 | 6.25 | 0.2
|  |  |  | Mano de obra: | 0.76
ALAMBRE NEGRO N° 16 | KG |  | 0.05 | 4 | 0.2
ACERO CORRUGADO F´Y = 4200 KG/CM2 GRADO 60 | KG |  | 1.05 | 3.3 | 3.47
|  |  |  | Materiales: | 3.67
HERRAMIENTAS MANUALES | %MO |  | 5 | 0.76 | 0.04
|  |  |  | Equipo: | 0.04
TARRAJEO EN EXTERIORES
Rendimiento: 14.0000 M2/DIA |  | Unidad: M2 |  | Costo Unitario: | 14.78
Insumo | Unidad | Cuadrilla | Cantidad | PU | Parcial
OPERARIO | HH | 1 | 0.5714 | 8.75 | 5
PEON | HH | 1 | 0.5714 | 6.25 | 3.57
|  |  |  | Mano de obra: | 8.57
ARENA FINA | M3 |  | 0.02 | 120 | 2.4
CEMENTO PORTLAND TIPO I (42.5KG) | BOL |  | 0.14 | 22.2 | 3.11
REGLA DE MADERA | P2 |  | 0.0333 | 8 | 0.27
|  |  |  | Materiales: | 5.78
HERRAMIENTAS MANUALES | %MO |  | 5 | 8.57 | 0.43
|  |  |  | Equipo: | 0.43
TARRAJEO INTERIOR CON IMPERMEABILIZANTE
Rendimiento: 16.0000 M2/DIA |  | Unidad: M2 |  | Costo Unitario: | 20.78
Insumo | Unidad | Cuadrilla | Cantidad | PU | Parcial
OPERARIO | HH | 1 | 0.5 | 8.75 | 4.38
PEON | HH | 1 | 0.5 | 6.25 | 3.13
|  |  |  | Mano de obra: | 7.51
ARENA FINA | M3 |  | 0.02 | 120 | 2.4
CEMENTO PORTLAND TIPO I (42.5KG) | BOL |  | 0.14 | 22.2 | 3.11
ADITIVO IMPERMEABILIZANTE | GAL |  | 0.15 | 47.37 | 7.11
REGLA DE MADERA | P2 |  | 0.0333 | 8 | 0.27
|  |  |  | Materiales: | 12.89
HERRAMIENTAS MANUALES | %MO |  | 5 | 7.51 | 0.38
|  |  |  | Equipo: | 0.38
PINTURA DE MURO EXTERIOR C/LATEX ESMALTE
Rendimiento: 28.0000 M2/DIA |  | Unidad: M2 |  | Costo Unitario: | 6.14
Insumo | Unidad | Cuadrilla | Cantidad | PU | Parcial
OPERARIO | HH | 1 | 0.2857 | 8.75 | 2.5
|  |  |  | Mano de obra: | 2.5
LIJA PARA PARED | PLG |  | 0.1 | 1.5 | 0.15
PINTURA IMPRIMANTE | GAL |  | 0.1333 | 10 | 1.33
PINTURA LATEX ESMALTE P/EXTERIORES | GAL |  | 0.04 | 50.68 | 2.03
|  |  |  | Materiales: | 3.51
HERRAMIENTAS MANUALES | %MO |  | 5 | 2.5 | 0.13
|  |  |  | Equipo: | 0.13
SUM. E INST. TUBERIA PVC C-10 10"
Rendimiento: 25.0000 ML/DIA |  | Unidad: ML |  | Costo Unitario: | 43.23
Insumo | Unidad | Cuadrilla | Cantidad | PU | Parcial
OPERARIO | HH | 1 | 0.32 | 8.75 | 2.8
PEON | HH | 1 | 0.32 | 6.25 | 2
|  |  |  | Mano de obra: | 4.8
TUBERIA PVC CL 10 10" | ML |  | 1.05 | 36.34 | 38.16
PEGAMENTO PARA PVC | GAL |  | 0.0005 | 60 | 0.03
|  |  |  | Materiales: | 38.19
HERRAMIENTAS MANUALES | %MO |  | 5 | 4.8 | 0.24
|  |  |  | Equipo: | 0.24
SUM. E INST. TUBERIA PVC C-10 4"
Rendimiento: 35.0000 ML/DIA |  | Unidad: ML |  | Costo Unitario: | 21.23
Insumo | Unidad | Cuadrilla | Cantidad | PU | Parcial
OPERARIO | HH | 1 | 0.2286 | 8.75 | 2
PEON | HH | 1 | 0.2286 | 6.25 | 1.43
|  |  |  | Mano de obra: | 3.43
TUBERIA PVC CL 10 4´´ | ML |  | 1.05 | 16.76 | 17.6
PEGAMENTO PARA PVC | GAL |  | 0.0005 | 60 | 0.03
|  |  |  | Materiales: | 17.63
HERRAMIENTAS MANUALES | %MO |  | 5 | 3.43 | 0.17
|  |  |  | Equipo: | 0.17
NIVELACION Y COMPACTACION MANUAL P/RESERVORIO
Rendimiento: 40.0000 M2/DIA |  | Unidad: M2 |  | Costo Unitario: | 8.97
Insumo | Unidad | Cuadrilla | Cantidad | PU | Parcial
OPERARIO | HH | 1 | 0.2 | 8.75 | 1.75
PEON | HH | 1 | 0.2 | 6.25 | 1.25
|  |  |  | Mano de obra: | 3
HERRAMIENTAS MANUALES | %MO |  | 5 | 3 | 0.15
PLANCHA COMPACTADORA 7 HP | HM | 1 | 0.2 | 29.1 | 5.82
|  |  |  | Equipo: | 5.97
CONFORMACION DE BASE GRANULAR E=0.15M
Rendimiento: 20.0000 M2/DIA |  | Unidad: M2 |  | Costo Unitario: | 28.4
Insumo | Unidad | Cuadrilla | Cantidad | PU | Parcial
OPERARIO | HH | 1 | 0.4 | 8.75 | 3.5
PEON | HH | 1 | 0.4 | 6.25 | 2.5
|  |  |  | Mano de obra: | 6
MATERIAL AFIRMADO | M3 |  | 0.1875 | 55 | 10.31
AGUA | M3 |  | 0.03 | 5 | 0.15
|  |  |  | Materiales: | 10.46
HERRAMIENTAS MANUALES | %MO |  | 5 | 6 | 0.3
PLANCHA COMPACTADORA 7 HP | HM | 1 | 0.4 | 29.1 | 11.64
|  |  |  | Equipo: | 11.94
SOLADO DE CONCRETO F'C=100 KG/CM2
Rendimiento: 6.0000 M3/DIA |  | Unidad: M3 |  | Costo Unitario: | 346.36
Insumo | Unidad | Cuadrilla | Cantidad | PU | Parcial
OPERARIO | HH | 1 | 1.3333 | 8.75 | 11.67
OFICIAL | HH | 1 | 1.3333 | 8.75 | 11.67
PEON | HH | 10 | 13.3333 | 6.25 | 83.33
|  |  |  | Mano de obra: | 106.67
CEMENTO PORTLAND TIPO I (42.5KG) | BOL |  | 3.8 | 22.2 | 84.36
HORMIGON | M3 |  | 1.25 | 120 | 150
|  |  |  | Materiales: | 234.36
HERRAMIENTAS MANUALES | %MO |  | 5 | 106.67 | 5.33
|  |  |  | Equipo: | 5.33
CASETA DE VALVULAS F'C=140 KG/CM2
Rendimiento: 6.0000 M3/DIA |  | Unidad: M3 |  | Costo Unitario: | 354.04
Insumo | Unidad | Cuadrilla | Cantidad | PU | Parcial
OPERARIO | HH | 1 | 1.3333 | 8.75 | 11.67
OFICIAL | HH | 1 | 1.3333 | 8.75 | 11.67
PEON | HH | 4 | 5.3333 | 6.25 | 33.33
|  |  |  | Mano de obra: | 56.67
CEMENTO PORTLAND TIPO I (42.5KG) | BOL |  | 7.01 | 22.2 | 155.62
AGUA | M3 |  | 0.184 | 5 | 0.92
HORMIGON | M3 |  | 1.15 | 120 | 138
|  |  |  | Materiales: | 294.54
HERRAMIENTAS MANUALES | %MO |  | 5 | 56.67 | 2.83
|  |  |  | Equipo: | 2.83
ENCOFRADO Y DESENCOFRADO P/CASETA DE VALVULAS
Rendimiento: 14.0000 M2/DIA |  | Unidad: M2 |  | Costo Unitario: | 19.68
Insumo | Unidad | Cuadrilla | Cantidad | PU | Parcial
OPERARIO | HH | 1 | 0.5714 | 8.75 | 5
OFICIAL | HH | 1 | 0.5714 | 8.75 | 5
PEON | HH | 0.5 | 0.2857 | 6.25 | 1.79
|  |  |  | Mano de obra: | 11.79
ALAMBRE NEGRO N° 16 | KG |  | 0.5 | 4 | 2
CLAVOS 3" | KG |  | 0.2 | 4 | 0.8
MADERA PARA ENCOFRADO | P2 |  | 1.5 | 3 | 4.5
|  |  |  | Materiales: | 7.3
HERRAMIENTAS MANUALES | %MO |  | 5 | 11.79 | 0.59
|  |  |  | Equipo: | 0.59
DADO DE CONCRETO F'C=140 KG/CM2
Rendimiento: 6.0000 M3/DIA |  | Unidad: M3 |  | Costo Unitario: | 354.04
Insumo | Unidad | Cuadrilla | Cantidad | PU | Parcial
OPERARIO | HH | 1 | 1.3333 | 8.75 | 11.67
OFICIAL | HH | 1 | 1.3333 | 8.75 | 11.67
PEON | HH | 4 | 5.3333 | 6.25 | 33.33
|  |  |  | Mano de obra: | 56.67
CEMENTO PORTLAND TIPO I (42.5KG) | BOL |  | 7.01 | 22.2 | 155.62
AGUA | M3 |  | 0.184 | 5 | 0.92
HORMIGON | M3 |  | 1.15 | 120 | 138
|  |  |  | Materiales: | 294.54
HERRAMIENTAS MANUALES | %MO |  | 5 | 56.67 | 2.83
|  |  |  | Equipo: | 2.83
CONCRETO F'C=210 KG/CM2 P/RESERVORIO
Rendimiento: 4.0000 M3/DIA |  | Unidad: M3 |  | Costo Unitario: | 450.39
Insumo | Unidad | Cuadrilla | Cantidad | PU | Parcial
OPERARIO | HH | 1 | 2 | 8.75 | 17.5
OFICIAL | HH | 1 | 2 | 8.75 | 17.5
PEON | HH | 4 | 8 | 6.25 | 50
|  |  |  | Mano de obra: | 85
AGUA | M3 |  | 0.18 | 5 | 0.9
HORMIGON | M3 |  | 1.3 | 120 | 156
CEMENTO PORTLAND TIPO I (42.5KG) | BOL |  | 9.2 | 22.2 | 204.24
|  |  |  | Materiales: | 361.14
HERRAMIENTAS MANUALES | %MO |  | 5 | 85 | 4.25
|  |  |  | Equipo: | 4.25
ENCOFRADO Y DESENCOFRADO P/MUROS
Rendimiento: 12.0000 M2/DIA |  | Unidad: M2 |  | Costo Unitario: | 26.67
Insumo | Unidad | Cuadrilla | Cantidad | PU | Parcial
OPERARIO | HH | 1 | 0.6667 | 8.75 | 5.83
OFICIAL | HH | 1 | 0.6667 | 8.75 | 5.83
PEON | HH | 1 | 0.6667 | 6.25 | 4.17
|  |  |  | Mano de obra: | 15.83
ALAMBRE NEGRO N° 16 | KG |  | 0.5 | 4 | 2
CLAVOS 3" | KG |  | 0.2 | 4 | 0.8
MADERA PARA ENCOFRADO | P2 |  | 1.75 | 3 | 5.25
ALAMBRE NEGRO N° 8 | KG |  | 0.5 | 4 | 2
|  |  |  | Materiales: | 10.05
HERRAMIENTAS MANUALES | %MO |  | 5 | 15.83 | 0.79
|  |  |  | Equipo: | 0.79
HABILITACION Y COLOCACION DE ACERO Ø 3/8"
Rendimiento: 300.0000 KG/DIA |  | Unidad: KG |  | Costo Unitario: | 4.09
Insumo | Unidad | Cuadrilla | Cantidad | PU | Parcial
OPERARIO | HH | 1 | 0.0267 | 8.75 | 0.23
PEON | HH | 1 | 0.0267 | 6.25 | 0.17
|  |  |  | Mano de obra: | 0.4
ALAMBRE NEGRO N° 16 | KG |  | 0.05 | 4 | 0.2
ACERO CORRUGADO Ø 3/8" | KG |  | 1.05 | 3.3 | 3.47
|  |  |  | Materiales: | 3.67
HERRAMIENTAS MANUALES | %MO |  | 5 | 0.4 | 0.02
|  |  |  | Equipo: | 0.02
TARRAJEO EXTERIOR CON IMPERMEABILIZANTE
Rendimiento: 14.0000 M2/DIA |  | Unidad: M2 |  | Costo Unitario: | 21.89
Insumo | Unidad | Cuadrilla | Cantidad | PU | Parcial
OPERARIO | HH | 1 | 0.5714 | 8.75 | 5
PEON | HH | 1 | 0.5714 | 6.25 | 3.57
|  |  |  | Mano de obra: | 8.57
ARENA FINA | M3 |  | 0.02 | 120 | 2.4
CEMENTO PORTLAND TIPO I (42.5KG) | BOL |  | 0.14 | 22.2 | 3.11
ADITIVO IMPERMEABILIZANTE | GAL |  | 0.15 | 47.37 | 7.11
REGLA DE MADERA | P2 |  | 0.0333 | 8 | 0.27
|  |  |  | Materiales: | 12.89
HERRAMIENTAS MANUALES | %MO |  | 5 | 8.57 | 0.43
|  |  |  | Equipo: | 0.43
PENDIENTE DE FONDO CON IMPERMEABILIZANTE
Rendimiento: 14.0000 M2/DIA |  | Unidad: M2 |  | Costo Unitario: | 21.89
Insumo | Unidad | Cuadrilla | Cantidad | PU | Parcial
OPERARIO | HH | 1 | 0.5714 | 8.75 | 5
PEON | HH | 1 | 0.5714 | 6.25 | 3.57
|  |  |  | Mano de obra: | 8.57
ARENA FINA | M3 |  | 0.02 | 120 | 2.4
CEMENTO PORTLAND TIPO I (42.5KG) | BOL |  | 0.14 | 22.2 | 3.11
ADITIVO IMPERMEABILIZANTE | GAL |  | 0.15 | 47.37 | 7.11
REGLA DE MADERA | P2 |  | 0.0333 | 8 | 0.27
|  |  |  | Materiales: | 12.89
HERRAMIENTAS MANUALES | %MO |  | 5 | 8.57 | 0.43
|  |  |  | Equipo: | 0.43
VALVULA Y ACCESORIOS DE 10" P/CAJA DE VALVULA DEL RESERVORIO
Rendimiento: 6.0000 UND/DIA |  | Unidad: UND |  | Costo Unitario: | 1273.55
Insumo | Unidad | Cuadrilla | Cantidad | PU | Parcial
OPERARIO | HH | 1 | 1.3333 | 8.75 | 11.67
|  |  |  | Mano de obra: | 11.67
CINTA TEFLON | UND |  | 2 | 1 | 2
PEGAMENTO PARA PVC | GAL |  | 0.015 | 60 | 0.9
VALVULA COMPUERTA 10" | UND |  | 1 | 1150 | 1150
ADAPTADOR PVC SAP 10" | UND |  | 2 | 54.2 | 108.4
|  |  |  | Materiales: | 1261.3
HERRAMIENTAS MANUALES | %MO |  | 5 | 11.67 | 0.58
|  |  |  | Equipo: | 0.58
VALVULA Y ACCESORIOS DE 4" P/CAJA DE VALVULA DEL RESERVORIO
Rendimiento: 8.0000 UND/DIA |  | Unidad: UND |  | Costo Unitario: | 345.69
Insumo | Unidad | Cuadrilla | Cantidad | PU | Parcial
OPERARIO | HH | 1 | 1 | 8.75 | 8.75
|  |  |  | Mano de obra: | 8.75
CINTA TEFLON | UND |  | 2 | 1 | 2
PEGAMENTO PARA PVC | GAL |  | 0.015 | 60 | 0.9
VALVULA COMPUERTA 4" | UND |  | 1 | 300 | 300
ADAPTADOR PVC SAP 4" | UND |  | 2 | 16.8 | 33.6
|  |  |  | Materiales: | 336.5
HERRAMIENTAS MANUALES | %MO |  | 5 | 8.75 | 0.44
|  |  |  | Equipo: | 0.44
ACCESORIOS PARA RESERVORIO
Rendimiento: 4.0000 UND/DIA |  | Unidad: UND |  | Costo Unitario: | 67.57
Insumo | Unidad | Cuadrilla | Cantidad | PU | Parcial
OPERARIO | HH | 0.1 | 0.2 | 8.75 | 1.75
OFICIAL | HH | 1 | 2 | 8.75 | 17.5
|  |  |  | Mano de obra: | 19.25
CANASTILLA DE 4" | UND |  | 1 | 19.9 | 19.9
PEGAMENTO PARA PVC | GAL |  | 0.015 | 60 | 0.9
TAPON PVC DE 4", PERFORADO | PZ |  | 1 | 4.9 | 4.9
CODO PVC SAL 4" X 90° | PZ |  | 1 | 4.9 | 4.9
TUBERIA PVC CL 10 4´´ | ML |  | 1 | 16.76 | 16.76
|  |  |  | Materiales: | 47.36
HERRAMIENTAS MANUALES | %MO |  | 5 | 19.25 | 0.96
|  |  |  | Equipo: | 0.96
CERCO DE PROTECCION DE ESTRUCTURAS
Rendimiento: 100.0000 ML/DIA |  | Unidad: ML |  | Costo Unitario: | 17.45
Insumo | Unidad | Cuadrilla | Cantidad | PU | Parcial
OPERARIO | HH | 1 | 0.08 | 8.75 | 0.7
PEON | HH | 3 | 0.24 | 6.25 | 1.5
|  |  |  | Mano de obra: | 2.2
POSTES DE MADERA, Ø=4", L=2.30 M | UND |  | 0.18 | 6 | 1.08
ALAMBRE DE PUAS | ML |  | 4 | 3.5 | 14
CLAVOS DE ALAMBRE PARA MADERA C/C DE 2" | KG |  | 0.015 | 4.23 | 0.06
|  |  |  | Materiales: | 15.14
HERRAMIENTAS MANUALES | %MO |  | 5 | 2.2 | 0.11
|  |  |  | Equipo: | 0.11
TAPA SANITARIA METALICA 70 X 70 CM
Rendimiento: 10.0000 UND/DIA |  | Unidad: UND |  | Costo Unitario: | 102.35
Insumo | Unidad | Cuadrilla | Cantidad | PU | Parcial
OPERARIO | HH | 1 | 0.8 | 8.75 | 7
|  |  |  | Mano de obra: | 7
TAPA METALICA 70 X 70 CM. | UND |  | 1 | 95 | 95
|  |  |  | Materiales: | 95
HERRAMIENTAS MANUALES | %MO |  | 5 | 7 | 0.35
|  |  |  | Equipo: | 0.35
LECHO DE GRAVA
Rendimiento: 3.0000 M3/DIA |  | Unidad: M3 |  | Costo Unitario: | 222
Insumo | Unidad | Cuadrilla | Cantidad | PU | Parcial
OFICIAL | HH | 1 | 2.6667 | 8.75 | 23.33
PEON | HH | 1 | 2.6667 | 6.25 | 16.67
|  |  |  | Mano de obra: | 40
GRAVA DE 3/4" - 1/2" | M3 |  | 1.2 | 150 | 180
|  |  |  | Materiales: | 180
HERRAMIENTAS MANUALES | %MO |  | 5 | 40 | 2
|  |  |  | Equipo: | 2
PINTURA ESMALTE EN ESTRUCTURAS SOBRESALIENTES
Rendimiento: 28.0000 M2/DIA |  | Unidad: M2 |  | Costo Unitario: | 6.14
Insumo | Unidad | Cuadrilla | Cantidad | PU | Parcial
OPERARIO | HH | 1 | 0.2857 | 8.75 | 2.5
|  |  |  | Mano de obra: | 2.5
LIJA PARA PARED | PLG |  | 0.1 | 1.5 | 0.15
PINTURA IMPRIMANTE | GAL |  | 0.1333 | 10 | 1.33
PINTURA LATEX ESMALTE P/EXTERIORES | GAL |  | 0.04 | 50.68 | 2.03
|  |  |  | Materiales: | 3.51
HERRAMIENTAS MANUALES | %MO |  | 5 | 2.5 | 0.13
|  |  |  | Equipo: | 0.13
EXCAVACION MANUAL DE ZANJAS
Rendimiento: 3.0000 M3/DIA |  | Unidad: M3 |  | Costo Unitario: | 17.5
Insumo | Unidad | Cuadrilla | Cantidad | PU | Parcial
PEON | HH | 1 | 2.6667 | 6.25 | 16.67
|  |  |  | Mano de obra: | 16.67
HERRAMIENTAS MANUALES | %MO |  | 5 | 16.67 | 0.83
|  |  |  | Equipo: | 0.83
NIVELACION Y COMPACTACION MANUAL
Rendimiento: 20.0000 M2/DIA |  | Unidad: M2 |  | Costo Unitario: | 2.63
Insumo | Unidad | Cuadrilla | Cantidad | PU | Parcial
PEON | HH | 1 | 0.4 | 6.25 | 2.5
|  |  |  | Mano de obra: | 2.5
HERRAMIENTAS MANUALES | %MO |  | 5 | 2.5 | 0.13
|  |  |  | Equipo: | 0.13
CAMA DE APOYO PARA TUBERIA MAT. ZARANDEADO
Rendimiento: 30.0000 M3/DIA |  | Unidad: M3 |  | Costo Unitario: | 3.53
Insumo | Unidad | Cuadrilla | Cantidad | PU | Parcial
PEON | HH | 2 | 0.5333 | 6.25 | 3.33
|  |  |  | Mano de obra: | 3.33
TIERRA CERNIDA | M3 |  | 0.05 | 0.5 | 0.03
|  |  |  | Materiales: | 0.03
HERRAMIENTAS MANUALES | %MO |  | 5 | 3.33 | 0.17
|  |  |  | Equipo: | 0.17
ELIMINACION DE MATERIAL EXCEDENTE A MANO
Rendimiento: 6.0000 M3/DIA |  | Unidad: M3 |  | Costo Unitario: | 8.75
Insumo | Unidad | Cuadrilla | Cantidad | PU | Parcial
PEON | HH | 1 | 1.3333 | 6.25 | 8.33
|  |  |  | Mano de obra: | 8.33
HERRAMIENTAS MANUALES | %MO |  | 5 | 8.33 | 0.42
|  |  |  | Equipo: | 0.42
TUBERIA PVC CL 10 4´´
Rendimiento: 30.0000 ML/DIA |  | Unidad: ML |  | Costo Unitario: | 26.21
Insumo | Unidad | Cuadrilla | Cantidad | PU | Parcial
OPERARIO | HH | 1 | 0.2667 | 8.75 | 2.33
PEON | HH | 4 | 1.0667 | 6.25 | 6.67
|  |  |  | Mano de obra: | 9
TUBERIA PVC CL 10 4´´ | ML |  | 1 | 16.76 | 16.76
|  |  |  | Materiales: | 16.76
HERRAMIENTAS MANUALES | %MO |  | 5 | 9 | 0.45
|  |  |  | Equipo: | 0.45
TUBERIA PVC CL 10 2´´
Rendimiento: 35.0000 ML/DIA |  | Unidad: ML |  | Costo Unitario: | 19.1
Insumo | Unidad | Cuadrilla | Cantidad | PU | Parcial
OPERARIO | HH | 1 | 0.2286 | 8.75 | 2
PEON | HH | 4 | 0.9143 | 6.25 | 5.71
|  |  |  | Mano de obra: | 7.71
TUBERIA PVC CL 10 2´´ | ML |  | 1 | 11 | 11
|  |  |  | Materiales: | 11
HERRAMIENTAS MANUALES | %MO |  | 5 | 7.71 | 0.39
|  |  |  | Equipo: | 0.39
TUBERIA PVC CL 10 1´´
Rendimiento: 40.0000 ML/DIA |  | Unidad: ML |  | Costo Unitario: | 10.69
Insumo | Unidad | Cuadrilla | Cantidad | PU | Parcial
OPERARIO | HH | 1 | 0.2 | 8.75 | 1.75
PEON | HH | 4 | 0.8 | 6.25 | 5
|  |  |  | Mano de obra: | 6.75
TUBERIA PVC CL 10 1´´ | ML |  | 1 | 3.6 | 3.6
|  |  |  | Materiales: | 3.6
HERRAMIENTAS MANUALES | %MO |  | 5 | 6.75 | 0.34
|  |  |  | Equipo: | 0.34
TUBERIA PVC CL 10 3/4´´
Rendimiento: 45.0000 ML/DIA |  | Unidad: ML |  | Costo Unitario: | 8.5
Insumo | Unidad | Cuadrilla | Cantidad | PU | Parcial
OPERARIO | HH | 1 | 0.1778 | 8.75 | 1.56
PEON | HH | 4 | 0.7111 | 6.25 | 4.44
|  |  |  | Mano de obra: | 6
TUBERIA PVC CL 10 3/4´´ | ML |  | 1 | 2.2 | 2.2
|  |  |  | Materiales: | 2.2
HERRAMIENTAS MANUALES | %MO |  | 5 | 6 | 0.3
|  |  |  | Equipo: | 0.3
TEE PVC SAP 4´´
Rendimiento: 6.0000 UND/DIA |  | Unidad: UND |  | Costo Unitario: | 43.74
Insumo | Unidad | Cuadrilla | Cantidad | PU | Parcial
OPERARIO | HH | 1 | 1.3333 | 8.75 | 11.67
PEON | HH | 1 | 1.3333 | 6.25 | 8.33
|  |  |  | Mano de obra: | 20
PEGAMENTO PARA PVC | GAL |  | 0.0106 | 60 | 0.64
TEE PVC SAP 4" | UND |  | 1 | 22.5 | 22.5
|  |  |  | Materiales: | 23.14
HERRAMIENTAS MANUALES | %MO |  | 3 | 20 | 0.6
|  |  |  | Equipo: | 0.6
TEE PVC SAP 2´´
Rendimiento: 6.0000 UND/DIA |  | Unidad: UND |  | Costo Unitario: | 34.74
Insumo | Unidad | Cuadrilla | Cantidad | PU | Parcial
OPERARIO | HH | 1 | 1.3333 | 8.75 | 11.67
PEON | HH | 1 | 1.3333 | 6.25 | 8.33
|  |  |  | Mano de obra: | 20
PEGAMENTO PARA PVC | GAL |  | 0.0106 | 60 | 0.64
TEE PVC SAP 2" | UND |  | 1 | 13.5 | 13.5
|  |  |  | Materiales: | 14.14
HERRAMIENTAS MANUALES | %MO |  | 3 | 20 | 0.6
|  |  |  | Equipo: | 0.6
TEE PVC SAP 1´´
Rendimiento: 6.0000 UND/DIA |  | Unidad: UND |  | Costo Unitario: | 25.24
Insumo | Unidad | Cuadrilla | Cantidad | PU | Parcial
OPERARIO | HH | 1 | 1.3333 | 8.75 | 11.67
PEON | HH | 1 | 1.3333 | 6.25 | 8.33
|  |  |  | Mano de obra: | 20
PEGAMENTO PARA PVC | GAL |  | 0.0106 | 60 | 0.64
TEE PVC SAP 1" | UND |  | 1 | 4 | 4
|  |  |  | Materiales: | 4.64
HERRAMIENTAS MANUALES | %MO |  | 3 | 20 | 0.6
|  |  |  | Equipo: | 0.6
TEE PVC SAP 3/4´´
Rendimiento: 6.0000 UND/DIA |  | Unidad: UND |  | Costo Unitario: | 23.74
Insumo | Unidad | Cuadrilla | Cantidad | PU | Parcial
OPERARIO | HH | 1 | 1.3333 | 8.75 | 11.67
PEON | HH | 1 | 1.3333 | 6.25 | 8.33
|  |  |  | Mano de obra: | 20
PEGAMENTO PARA PVC | GAL |  | 0.0106 | 60 | 0.64
TEE PVC SAP 3/4" | UND |  | 1 | 2.5 | 2.5
|  |  |  | Materiales: | 3.14
HERRAMIENTAS MANUALES | %MO |  | 3 | 20 | 0.6
|  |  |  | Equipo: | 0.6
REDUCCION PVC SAP 4 a 2´´
Rendimiento: 6.0000 UND/DIA |  | Unidad: UND |  | Costo Unitario: | 25.74
Insumo | Unidad | Cuadrilla | Cantidad | PU | Parcial
OPERARIO | HH | 1 | 1.3333 | 8.75 | 11.67
PEON | HH | 1 | 1.3333 | 6.25 | 8.33
|  |  |  | Mano de obra: | 20
PEGAMENTO PARA PVC | GAL |  | 0.0106 | 60 | 0.64
REDUCCION PVC SAP 4 a 2´´ | UND |  | 1 | 4.5 | 4.5
|  |  |  | Materiales: | 5.14
HERRAMIENTAS MANUALES | %MO |  | 3 | 20 | 0.6
|  |  |  | Equipo: | 0.6
REDUCCION PVC SAP 2 a 1´´
Rendimiento: 6.0000 UND/DIA |  | Unidad: UND |  | Costo Unitario: | 30.84
Insumo | Unidad | Cuadrilla | Cantidad | PU | Parcial
OPERARIO | HH | 1 | 1.3333 | 8.75 | 11.67
PEON | HH | 1 | 1.3333 | 6.25 | 8.33
|  |  |  | Mano de obra: | 20
PEGAMENTO PARA PVC | GAL |  | 0.0106 | 60 | 0.64
REDUCCION PVC SAP 2 a 1´´ | UND |  | 1 | 9.6 | 9.6
|  |  |  | Materiales: | 10.24
HERRAMIENTAS MANUALES | %MO |  | 3 | 20 | 0.6
|  |  |  | Equipo: | 0.6
REDUCCION PVC SAP 2 a 3/4"
Rendimiento: 6.0000 UND/DIA |  | Unidad: UND |  | Costo Unitario: | 27.04
Insumo | Unidad | Cuadrilla | Cantidad | PU | Parcial
OPERARIO | HH | 1 | 1.3333 | 8.75 | 11.67
PEON | HH | 1 | 1.3333 | 6.25 | 8.33
|  |  |  | Mano de obra: | 20
PEGAMENTO PARA PVC | GAL |  | 0.0106 | 60 | 0.64
REDUCCION PVC SAP 2 a 3/4" | UND |  | 1 | 5.8 | 5.8
|  |  |  | Materiales: | 6.44
HERRAMIENTAS MANUALES | %MO |  | 3 | 20 | 0.6
|  |  |  | Equipo: | 0.6
REDUCCION PVC SAP 1 a 3/4"
Rendimiento: 6.0000 UND/DIA |  | Unidad: UND |  | Costo Unitario: | 23.64
Insumo | Unidad | Cuadrilla | Cantidad | PU | Parcial
OPERARIO | HH | 1 | 1.3333 | 8.75 | 11.67
PEON | HH | 1 | 1.3333 | 6.25 | 8.33
|  |  |  | Mano de obra: | 20
PEGAMENTO PARA PVC | GAL |  | 0.0106 | 60 | 0.64
REDUCCION PVC SAP 1 a 3/4" | UND |  | 1 | 2.4 | 2.4
|  |  |  | Materiales: | 3.04
HERRAMIENTAS MANUALES | %MO |  | 3 | 20 | 0.6
|  |  |  | Equipo: | 0.6
CODO 45 PVC SAP 4"
Rendimiento: 12.0000 UND/DIA |  | Unidad: UND |  | Costo Unitario: | 23.18
Insumo | Unidad | Cuadrilla | Cantidad | PU | Parcial
OPERARIO | HH | 1 | 0.6667 | 8.75 | 5.83
PEON | HH | 1 | 0.6667 | 6.25 | 4.17
|  |  |  | Mano de obra: | 10
PEGAMENTO PARA PVC | GAL |  | 0.0064 | 60 | 0.38
CODO 45 PVC SAP 4" | UND |  | 1 | 12.5 | 12.5
|  |  |  | Materiales: | 12.88
HERRAMIENTAS MANUALES | %MO |  | 3 | 10 | 0.3
|  |  |  | Equipo: | 0.3
CODO 45 PVC SAP 2"
Rendimiento: 12.0000 UND/DIA |  | Unidad: UND |  | Costo Unitario: | 20.58
Insumo | Unidad | Cuadrilla | Cantidad | PU | Parcial
OPERARIO | HH | 1 | 0.6667 | 8.75 | 5.83
PEON | HH | 1 | 0.6667 | 6.25 | 4.17
|  |  |  | Mano de obra: | 10
PEGAMENTO PARA PVC | GAL |  | 0.0064 | 60 | 0.38
CODO 45 PVC SAP 2" | UND |  | 1 | 9.9 | 9.9
|  |  |  | Materiales: | 10.28
HERRAMIENTAS MANUALES | %MO |  | 3 | 10 | 0.3
|  |  |  | Equipo: | 0.3
CODO 45 PVC SAP 1"
Rendimiento: 12.0000 UND/DIA |  | Unidad: UND |  | Costo Unitario: | 13.08
Insumo | Unidad | Cuadrilla | Cantidad | PU | Parcial
OPERARIO | HH | 1 | 0.6667 | 8.75 | 5.83
PEON | HH | 1 | 0.6667 | 6.25 | 4.17
|  |  |  | Mano de obra: | 10
PEGAMENTO PARA PVC | GAL |  | 0.0064 | 60 | 0.38
CODO 45 PVC SAP 1" | UND |  | 1 | 2.4 | 2.4
|  |  |  | Materiales: | 2.78
HERRAMIENTAS MANUALES | %MO |  | 3 | 10 | 0.3
|  |  |  | Equipo: | 0.3
CODO 45 PVC SAP 3/4"
Rendimiento: 12.0000 UND/DIA |  | Unidad: UND |  | Costo Unitario: | 12.18
Insumo | Unidad | Cuadrilla | Cantidad | PU | Parcial
OPERARIO | HH | 1 | 0.6667 | 8.75 | 5.83
PEON | HH | 1 | 0.6667 | 6.25 | 4.17
|  |  |  | Mano de obra: | 10
PEGAMENTO PARA PVC | GAL |  | 0.0064 | 60 | 0.38
CODO 45 PVC SAP 3/4" | UND |  | 1 | 1.5 | 1.5
|  |  |  | Materiales: | 1.88
HERRAMIENTAS MANUALES | %MO |  | 3 | 10 | 0.3
|  |  |  | Equipo: | 0.3
CODO 90 PVC SAP 3/4"
Rendimiento: 12.0000 UND/DIA |  | Unidad: UND |  | Costo Unitario: | 12.58
Insumo | Unidad | Cuadrilla | Cantidad | PU | Parcial
OPERARIO | HH | 1 | 0.6667 | 8.75 | 5.83
PEON | HH | 1 | 0.6667 | 6.25 | 4.17
|  |  |  | Mano de obra: | 10
PEGAMENTO PARA PVC | GAL |  | 0.0064 | 60 | 0.38
CODO 90 PVC SAP 3/4" | UND |  | 1 | 1.9 | 1.9
|  |  |  | Materiales: | 2.28
HERRAMIENTAS MANUALES | %MO |  | 3 | 10 | 0.3
|  |  |  | Equipo: | 0.3
CONCRETO F'C=140 KG/CM2 P/VALVULAS DE CONTROL
Rendimiento: 12.0000 M3/DIA |  | Unidad: M3 |  | Costo Unitario: | 369.74
Insumo | Unidad | Cuadrilla | Cantidad | PU | Parcial
OPERARIO | HH | 1 | 0.6667 | 8.75 | 5.83
PEON | HH | 10 | 6.6667 | 6.25 | 41.67
OFICIAL | HH | 1 | 0.6667 | 8.75 | 5.83
|  |  |  | Mano de obra: | 53.33
CEMENTO PORTLAND TIPO I (42.5KG) | BOL |  | 7.01 | 22.2 | 155.62
ARENA GRUESA | M3 |  | 0.51 | 120 | 61.2
GRAVA DE 3/4" - 1/2" | M3 |  | 0.64 | 150 | 96
AGUA | M3 |  | 0.184 | 5 | 0.92
|  |  |  | Materiales: | 313.74
HERRAMIENTAS MANUALES | %MO |  | 5 | 53.33 | 2.67
|  |  |  | Equipo: | 2.67
ENCOFRADO Y DESENCOFRADO P/VALVULA DE CONTROL
Rendimiento: 14.0000 M2/DIA |  | Unidad: M2 |  | Costo Unitario: | 19.68
Insumo | Unidad | Cuadrilla | Cantidad | PU | Parcial
OPERARIO | HH | 1 | 0.5714 | 8.75 | 5
PEON | HH | 0.5 | 0.2857 | 6.25 | 1.79
OFICIAL | HH | 1 | 0.5714 | 8.75 | 5
|  |  |  | Mano de obra: | 11.79
ALAMBRE NEGRO N° 16 | KG |  | 0.5 | 4 | 2
CLAVOS 3" | KG |  | 0.2 | 4 | 0.8
MADERA PARA ENCOFRADO | P2 |  | 1.5 | 3 | 4.5
|  |  |  | Materiales: | 7.3
HERRAMIENTAS MANUALES | %MO |  | 5 | 11.79 | 0.59
|  |  |  | Equipo: | 0.59
CONCRETO F'C=140 KG/CM2
Rendimiento: 15.0000 M3/DIA |  | Unidad: M3 |  | Costo Unitario: | 320.08
Insumo | Unidad | Cuadrilla | Cantidad | PU | Parcial
CAPATAZ | HH | 0.2 | 0.1067 | 20.83 | 2.22
OPERARIO | HH | 2 | 1.0667 | 8.75 | 9.33
OFICIAL | HH | 1 | 0.5333 | 8.75 | 4.67
PEON | HH | 8 | 4.2667 | 6.25 | 26.67
OPERADOR DE EQUIPO LIVIANO | HH | 2 | 1.0667 | 20.73 | 22.11
|  |  |  | Mano de obra: | 65
ACEITE MOTOR GASOLINERO MULTIGRADO | GAL |  | 0.0067 | 50 | 0.34
ARENA GRUESA | M3 |  | 0.5 | 120 | 60
PIEDRA CHANCADA DE 1/2" | M3 |  | 0.8 | 70 | 56
CEMENTO PORTLAND TIPO I (42.5KG) | BLS |  | 7 | 17.5 | 122.5
GASOLINA 84 OCTANOS | GAL |  | 0.2 | 11.5 | 2.3
AGUA PARA LA OBRA | M3 |  | 0.18 | 5 | 0.9
GRASA MULTI PROPOSITOS | KG |  | 0.0133 | 5.9 | 0.08
|  |  |  | Materiales: | 242.12
VIBRADOR DE CONCRETO 4 HP 2.40" | HM | 1 | 0.5333 | 6.2 | 3.31
MEZCLADORA DE CONCRETO 18 HP 11-12 P3 | HM | 1 | 0.5333 | 12.01 | 6.4
HERRAMIENTAS MANUALES | %MO |  | 5 | 65 | 3.25
|  |  |  | Equipo: | 12.96
ENCOFRADO Y DESENCOFRADO P/HIDRANTES
Rendimiento: 12.0000 M2/DIA |  | Unidad: M2 |  | Costo Unitario: | 27.75
Insumo | Unidad | Cuadrilla | Cantidad | PU | Parcial
OPERARIO | HH | 1 | 0.6667 | 8.75 | 5.83
PEON | HH | 0.5 | 0.3333 | 6.25 | 2.08
OFICIAL | HH | 1 | 0.6667 | 8.75 | 5.83
|  |  |  | Mano de obra: | 13.74
ALAMBRE NEGRO N° 16 | KG |  | 0.5 | 4 | 2
CLAVOS 3" | KG |  | 0.2 | 4 | 0.8
MADERA PARA ENCOFRADO | P2 |  | 3.6 | 3 | 10.8
|  |  |  | Materiales: | 13.6
HERRAMIENTAS MANUALES | %MO |  | 3 | 13.74 | 0.41
|  |  |  | Equipo: | 0.41
TARRAJEO CON IMPERMEABILIZANTE
Rendimiento: 14.0000 M2/DIA |  | Unidad: M2 |  | Costo Unitario: | 21.89
Insumo | Unidad | Cuadrilla | Cantidad | PU | Parcial
OPERARIO | HH | 1 | 0.5714 | 8.75 | 5
PEON | HH | 1 | 0.5714 | 6.25 | 3.57
|  |  |  | Mano de obra: | 8.57
ARENA FINA | M3 |  | 0.02 | 120 | 2.4
CEMENTO PORTLAND TIPO I (42.5KG) | BOL |  | 0.14 | 22.2 | 3.11
ADITIVO IMPERMEABILIZANTE | GAL |  | 0.15 | 47.37 | 7.11
REGLA DE MADERA | P2 |  | 0.0333 | 8 | 0.27
|  |  |  | Materiales: | 12.89
HERRAMIENTAS MANUALES | %MO |  | 5 | 8.57 | 0.43
|  |  |  | Equipo: | 0.43
VALVULA COMPUERTA Y ACCESORIOS Ø 4" P/VALVULA DE CONTROL
Rendimiento: 8.0000 UND/DIA |  | Unidad: UND |  | Costo Unitario: | 492.75
Insumo | Unidad | Cuadrilla | Cantidad | PU | Parcial
OPERARIO | HH | 1 | 1 | 8.75 | 8.75
PEON | HH | 1 | 1 | 6.25 | 6.25
|  |  |  | Mano de obra: | 15
CINTA TEFLON | UND |  | 2 | 1 | 2
UNION UNIVERSAL F° GALVANIZADO 4" | UND |  | 2 | 38.2 | 76.4
NIPLE DE F° GALV. DE 4" X 5" | PZ |  | 2 | 32.5 | 65
ADAPTADOR PVC SAP 4" | UND |  | 2 | 16.8 | 33.6
VALVULA COMPUERTA 4" | UND |  | 1 | 300 | 300
|  |  |  | Materiales: | 477
HERRAMIENTAS MANUALES | %MO |  | 5 | 15 | 0.75
|  |  |  | Equipo: | 0.75
VALVULA COMPUERTA Y ACCESORIOS Ø 2" P/VALVULA DE CONTROL
Rendimiento: 10.0000 UND/DIA |  | Unidad: UND |  | Costo Unitario: | 189.7
Insumo | Unidad | Cuadrilla | Cantidad | PU | Parcial
OPERARIO | HH | 1 | 0.8 | 8.75 | 7
PEON | HH | 1 | 0.8 | 6.25 | 5
|  |  |  | Mano de obra: | 12
CINTA TEFLON | UND |  | 2 | 1 | 2
UNION UNIVERSAL F° GALVANIZADO 2" | UND |  | 2 | 18 | 36
NIPLE DE F° GALV. DE 2" X 3" | PZ |  | 2 | 8.9 | 17.8
ADAPTADOR PVC SAP 2" | UND |  | 2 | 4.2 | 8.4
VALVULA COMPUERTA 2" | UND |  | 1 | 112.9 | 112.9
|  |  |  | Materiales: | 177.1
HERRAMIENTAS MANUALES | %MO |  | 5 | 12 | 0.6
|  |  |  | Equipo: | 0.6
VALVULA Y ACCESORIOS Ø 3/4" P/HIDRANTES
Rendimiento: 10.0000 UND/DIA |  | Unidad: UND |  | Costo Unitario: | 50.2
Insumo | Unidad | Cuadrilla | Cantidad | PU | Parcial
OPERARIO | HH | 1 | 0.8 | 8.75 | 7
PEON | HH | 1 | 0.8 | 6.25 | 5
|  |  |  | Mano de obra: | 12
CINTA TEFLON | UND |  | 0.5 | 1 | 0.5
PEGAMENTO PARA PVC | GAL |  | 0.003 | 60 | 0.18
NIPLE DE F° GALV. DE 3/4" X 2" | PZ |  | 2 | 1.9 | 3.8
TUBERIA PVC SAP DE 3/4" C-10 | ML |  | 0.6 | 2.2 | 1.32
VALVULA COMPUERTA 3/4" | UND |  | 1 | 29.9 | 29.9
CODO PVC SAP 3/4" X 90° | UND |  | 1 | 1.9 | 1.9
|  |  |  | Materiales: | 37.6
HERRAMIENTAS MANUALES | %MO |  | 5 | 12 | 0.6
|  |  |  | Equipo: | 0.6
TAPA SANITARIA METALICA 40 X 40 CM.
Rendimiento: 10.0000 UND/DIA |  | Unidad: UND |  | Costo Unitario: | 62.35
Insumo | Unidad | Cuadrilla | Cantidad | PU | Parcial
OPERARIO | HH | 1 | 0.8 | 8.75 | 7
|  |  |  | Mano de obra: | 7
TAPA METALICA 40 X 40 CM | UND |  | 1 | 55 | 55
|  |  |  | Materiales: | 55
HERRAMIENTAS MANUALES | %MO |  | 5 | 7 | 0.35
|  |  |  | Equipo: | 0.35
LINEA MOVIL DE RIEGO Y ASPERSORES
Rendimiento: 20.0000 UND/DIA |  | Unidad: UND |  | Costo Unitario: | 155.5
Insumo | Unidad | Cuadrilla | Cantidad | PU | Parcial
OPERARIO | HH | 1 | 0.4 | 8.75 | 3.5
PEON | HH | 1 | 0.4 | 6.25 | 2.5
|  |  |  | Mano de obra: | 6
ASPERSOR NAAN 427 DE 3.2 MM | UND |  | 1 | 35.9 | 35.9
MANGUERA PLASTICA DE 3/4" | ML |  | 50 | 2.01 | 100.5
ABRAZADERA F°G° DE 3/4" | UND |  | 1 | 12.8 | 12.8
|  |  |  | Materiales: | 149.2
HERRAMIENTAS MANUALES | %MO |  | 5 | 6 | 0.3
|  |  |  | Equipo: | 0.3
EDUCACION DE RIEGO
Rendimiento: 25.0000 GLB/DIA |  | Unidad: GLB |  | Costo Unitario: | 100
Insumo | Unidad | Cuadrilla | Cantidad | PU | Parcial
KID DE MATERIALES DE EDUC. RIEGO | UND |  | 1 | 100 | 100
|  |  |  | Materiales: | 100
FACILITADOR RIEGO
Rendimiento: 1.0000 BENEF/DIA |  | Unidad: BENEF |  | Costo Unitario: | 16
Insumo | Unidad | Cuadrilla | Cantidad | PU | Parcial
FACILITADOR RIEGO | FAM | 0 | 1 | 16 | 16
|  |  |  | Mano de obra: | 16
EXCAVACION EN ROCA TIPO IV
Rendimiento: 51.0000 M3/DIA |  | Unidad: M3 |  | Costo Unitario: | 141.11
Insumo | Unidad | Cuadrilla | Cantidad | PU | Parcial
CAPATAZ | HH | 1 | 0.1569 | 21.79 | 3.42
OPERARIO | HH | 2 | 0.3137 | 8.75 | 2.74
OFICIAL | HH | 3 | 0.4706 | 14.23 | 6.7
PEON | HH | 1 | 0.1569 | 6.25 | 0.98
BONIFICACIÓN POR TRABAJO EN SUBTERRÁNEO | %MO |  | 20 | 13.84 | 2.77
|  |  |  | Mano de obra: | 16.61
ALAMBRE NEGRO N° 8 | KG |  | 0.0111 | 3.28 | 0.04
BARRA DE ACOPLE DE 15´ | UND |  | 0.0025 | 1090.71 | 2.73
ACERO DE REFUERZO F´Y = 4200 KG/CM2 GRADO 60 | KG |  | 0.0433 | 2.6 | 0.11
MECHA LENTA | ML |  | 0.0172 | 10.67 | 0.18
CABLE ELECTRICO NYY 3 x 70 MM2 | ML |  | 0.0284 | 63.47 | 1.8
GUIA | ML |  | 0.6027 | 2.41 | 1.45
FULMINANTE | UND |  | 0.7146 | 2.98 | 2.13
DINAMITA AL 65% | KG |  | 2.5415 | 8.2 | 20.84
DINAMITA AL 80% | KG |  | 0.3719 | 9.2 | 3.42
DINAMITA VOLADURA CONTROLADA | KG |  | 0.7439 | 20.06 | 14.92
ACOPLES | PZA |  | 0.00145 | 240.62 | 0.35
SHANK DE 1/2" | UND |  | 0.00145 | 819.68 | 1.19
BROCA RIMADORA DE 3 1/2" | UND |  | 1e-05 | 2116.83 | 0.02
BROCA DE 50 MM | UND |  | 0.00119 | 266.05 | 0.32
MANGUERA DE 1/2" | ML |  | 0.005 | 11.78 | 0.06
MANGUERA DE 1" | ML |  | 0.005 | 23.55 | 0.12
TUBERIA DE POLIETILENO DE 2" | ML |  | 0.0866 | 10.97 | 0.95
TUBERIA DE POLIETILENO DE 4" | ML |  | 0.0866 | 20.68 | 1.79
|  |  |  | Materiales: | 52.42
GRUPO ELECTROGENO 380HP 250KW | HM | 0.75 | 0.1176 | 203.95 | 23.98
JUMBO ELECTROHIDRAULICO | HM | 1 | 0.1569 | 294.24 | 46.17
HERRAMIENTAS MANUALES | %MO |  | 5 | 16.61 | 0.83
|  |  |  | Equipo: | 70.98
AGUA | M3 |  | 0.1 | 11.03 | 1.1
|  |  |  | Sub Partidas: | 1.1
EXCAVACION DE TRINCHERA EN ROCA
Rendimiento: 150.0000 M3/DIA |  | Unidad: M3 |  | Costo Unitario: | 35.39
Insumo | Unidad | Cuadrilla | Cantidad | PU | Parcial
OPERARIO | HH | 2 | 0.1067 | 8.75 | 0.93
OFICIAL | HH | 2 | 0.1067 | 14.23 | 1.52
|  |  |  | Mano de obra: | 2.45
GUIA | ML |  | 0.5 | 2.41 | 1.21
DINAMITA AL 65% | KG |  | 1.2 | 8.2 | 9.84
NITRATO DE AMONIO AL 33% | KG |  | 0.5 | 0 | 0
CORDON DETONANTE 3P | ML |  | 1 | 0.51 | 0.51
FULMINANTE COMUN #6 DE 35mm | PZ |  | 2 | 0.68 | 1.36
|  |  |  | Materiales: | 12.92
HERRAMIENTAS MANUALES | %MO |  | 5 | 2.45 | 0.12
COMPRESORA NEUMATICA 87 HP 250-330 PCM | HM | 1 | 0.0533 | 75.44 | 4.02
TRACTOR SOBRE ORUGAS 190-240 HP | HM | 1 | 0.0533 | 289.79 | 15.45
MARTILLO NEUMATICO 25-29 KG | HM | 2 | 0.1067 | 4.02 | 0.43
|  |  |  | Equipo: | 20.02
EXCAVACION SUBTERRANEA EN ROCA TIPO II
Rendimiento: 20.0000 M3/DIA |  | Unidad: M3 |  | Costo Unitario: | 191.17
Insumo | Unidad | Cuadrilla | Cantidad | PU | Parcial
OPERARIO | HH | 19 | 7.6 | 8.75 | 66.5
OFICIAL | HH | 7 | 2.8 | 14.23 | 39.84
|  |  |  | Mano de obra: | 106.34
GUIA | ML |  | 0.6 | 2.41 | 1.45
DINAMITA AL 65% | KG |  | 4 | 8.2 | 32.8
CORDON DETONANTE 3P | ML |  | 0.6 | 0.51 | 0.31
FULMINANTE COMUN #6 DE 35mm | PZ |  | 0.018 | 0.68 | 0.01
FULMINANTE FANEL | UND |  | 0.29 | 4 | 1.16
BARRENO 5´ | UND |  | 0.01 | 331.64 | 3.32
|  |  |  | Materiales: | 39.05
COMPRESORA NEUMATICA 87 HP 250-330 PCM | HM | 1 | 0.4 | 75.44 | 30.18
MARTILLO NEUMATICO 25-29 KG | HM | 2 | 0.8 | 4.02 | 3.22
DUMPER DE 1 M3 | HM | 1 | 0.4 | 16.95 | 6.78
VENTILADOR ELECTRICO DE 60HP | HM | 1 | 0.4 | 14 | 5.6
|  |  |  | Equipo: | 45.78
EXCAVACION DESCENDENTE EN SUELO
Rendimiento: 444.0000 M3/DIA |  | Unidad: M3 |  | Costo Unitario: | 4.82
Insumo | Unidad | Cuadrilla | Cantidad | PU | Parcial
CAPATAZ | HH | 0.1 | 0.0018 | 21.79 | 0.04
OFICIAL | HH | 1 | 0.018 | 14.23 | 0.26
PEON | HH | 4 | 0.0721 | 6.25 | 0.45
|  |  |  | Mano de obra: | 0.75
EXCAVADORA SOBRE ORUGAS 115-165 HP 0.75-1.6 YD3 | HM | 1 | 0.018 | 223.9 | 4.03
HERRAMIENTAS MANUALES | %MO |  | 5 | 0.75 | 0.04
|  |  |  | Equipo: | 4.07
EXCAVACION DESCENDENTE EN ROCA
Rendimiento: 20.0000 M3/DIA |  | Unidad: M3 |  | Costo Unitario: | 107.78
Insumo | Unidad | Cuadrilla | Cantidad | PU | Parcial
CAPATAZ | HH | 0.2 | 0.08 | 21.79 | 1.74
OPERARIO | HH | 1 | 0.4 | 8.75 | 3.5
OFICIAL | HH | 2 | 0.8 | 14.23 | 11.38
PEON | HH | 2 | 0.8 | 6.25 | 5
BONIFICACIÓN POR TRABAJO EN SUBTERRÁNEO | %MO |  | 20 | 21.62 | 4.32
|  |  |  | Mano de obra: | 25.94
GUIA | ML |  | 1 | 2.41 | 2.41
FULMINANTE | UND |  | 1 | 2.98 | 2.98
DINAMITA AL 80% | KG |  | 0.25 | 9.2 | 2.3
BARRENO 5´ X 7/8 | UND |  | 0.017 | 274.41 | 4.66
|  |  |  | Materiales: | 12.35
MARTILLO NEUMATICO 25-29 KG | HM | 2 | 0.8 | 4.02 | 3.22
COMPRESORA NEUMATICA 196 HP 600-690 PCM | HM | 0.5 | 0.2 | 173.64 | 34.73
HERRAMIENTAS MANUALES | %MO |  | 5 | 25.94 | 1.3
|  |  |  | Equipo: | 39.25
IZAJE MATERIAL DE EXCAVACIÓN | M3 |  | 1 | 30.24 | 30.24
|  |  |  | Sub Partidas: | 30.24
EXCAVACION EN ROCA PARA GALERIA
Rendimiento: 51.0000 M3/DIA |  | Unidad: M3 |  | Costo Unitario: | 114.18
Insumo | Unidad | Cuadrilla | Cantidad | PU | Parcial
CAPATAZ | HH | 1 | 0.1569 | 21.79 | 3.42
OPERARIO | HH | 2 | 0.3137 | 8.75 | 2.74
OFICIAL | HH | 3 | 0.4706 | 14.23 | 6.7
PEON | HH | 1 | 0.1569 | 6.25 | 0.98
BONIFICACIÓN POR TRABAJO EN SUBTERRÁNEO | %MO |  | 20 | 13.84 | 2.77
|  |  |  | Mano de obra: | 16.61
ALAMBRE NEGRO N° 8 | KG |  | 0.0111 | 3.28 | 0.04
BARRA DE ACOPLE DE 15´ | UND |  | 0.0025 | 1090.71 | 2.73
ACERO DE REFUERZO F´Y = 4200 KG/CM2 GRADO 60 | KG |  | 0.0433 | 2.6 | 0.11
MECHA LENTA | ML |  | 0.334 | 10.67 | 3.56
GUIA | ML |  | 0.2005 | 2.41 | 0.48
FULMINANTE | UND |  | 0.6182 | 2.98 | 1.84
DINAMITA AL 80% | KG |  | 0.1805 | 9.2 | 1.66
ACOPLES | PZA |  | 0.00145 | 240.62 | 0.35
SHANK DE 1/2" | UND |  | 0.00145 | 819.68 | 1.19
MANGUERA DE 1/2" | ML |  | 0.005 | 11.78 | 0.06
MANGUERA DE 1" | ML |  | 0.005 | 23.55 | 0.12
CABLE ELECTRICO NYY 3 x 70 MM2 | ML |  | 0.0284 | 63.47 | 1.8
DINAMITA AL 65% | KG |  | 0.4511 | 8.2 | 3.7
DINAMITA VOLADURA CONTROLADA | KG |  | 0.2346 | 20.06 | 4.71
BROCA RIMADORA DE 3 1/2" | UND |  | 1e-05 | 2116.83 | 0.02
BROCA DE 50 MM | UND |  | 0.00119 | 266.05 | 0.32
TUBERIA DE POLIETILENO DE 2" | ML |  | 0.0886 | 10.97 | 0.97
TUBERIA DE POLIETILENO DE 4" | ML |  | 0.0886 | 20.68 | 1.83
|  |  |  | Materiales: | 25.49
GRUPO ELECTROGENO 380HP 250KW | HM | 0.75 | 0.1176 | 203.95 | 23.98
JUMBO ELECTROHIDRAULICO | HM | 1 | 0.1569 | 294.24 | 46.17
HERRAMIENTAS MANUALES | %MO |  | 5 | 16.61 | 0.83
|  |  |  | Equipo: | 70.98
AGUA | M3 |  | 0.1 | 11.03 | 1.1
|  |  |  | Sub Partidas: | 1.1
EXCAVACION MANUAL
Rendimiento: 3.0000 M3/DIA |  | Unidad: M3 |  | Costo Unitario: | 41.1
Insumo | Unidad | Cuadrilla | Cantidad | PU | Parcial
CAPATAZ | HH | 0.1 | 0.2667 | 21.79 | 5.81
PEON | HH | 2 | 5.3333 | 6.25 | 33.33
|  |  |  | Mano de obra: | 39.14
HERRAMIENTAS MANUALES | %MO |  | 5 | 39.14 | 1.96
|  |  |  | Equipo: | 1.96
RELLENO CON MATERIAL PROPIO
Rendimiento: 50.0000 M3/DIA |  | Unidad: M3 |  | Costo Unitario: | 25.87
Insumo | Unidad | Cuadrilla | Cantidad | PU | Parcial
CAPATAZ | HH | 0.1 | 0.016 | 21.79 | 0.35
OFICIAL | HH | 1 | 0.16 | 14.23 | 2.28
PEON | HH | 4 | 0.64 | 6.25 | 4
|  |  |  | Mano de obra: | 6.63
PLANCHA COMPACTADORA 7 HP | HM | 2 | 0.32 | 28.14 | 9
RODILLO LISO VIBRATORIO MANUAL 10.8 HP 0.8-1.1 TN | HM | 1 | 0.16 | 31.76 | 5.08
HERRAMIENTAS MANUALES | %MO |  | 5 | 6.63 | 0.33
|  |  |  | Equipo: | 14.41
AGUA | M3 |  | 0.111 | 11.03 | 1.22
MATERIAL SELECCIONADO DE CORTE | M3 |  | 1 | 3.61 | 3.61
|  |  |  | Sub Partidas: | 4.83
CIMBRA METÁLICA TIPO CELOSIA (A)
Rendimiento: 1.2500 TON/DIA |  | Unidad: TON |  | Costo Unitario: | 14136.47
Insumo | Unidad | Cuadrilla | Cantidad | PU | Parcial
CAPATAZ | HH | 1 | 6.4 | 21.79 | 139.46
OPERARIO | HH | 2 | 12.8 | 8.75 | 112
OFICIAL | HH | 3 | 19.2 | 14.23 | 273.22
OPERARIO ELECTROMECÁNICO | HH | 0.2 | 1.28 | 17.74 | 22.71
PEON | HH | 3 | 19.2 | 6.25 | 120
|  |  |  | Mano de obra: | 667.39
PERNO GALVANIZADO DE 5/8" x 6" | PZA |  | 52 | 1.51 | 78.52
SOLDADURA AWS 6010 | KG |  | 2.91 | 13.02 | 37.89
|  |  |  | Materiales: | 116.41
PLATAFORMA DE TRABAJO EN ALTURA | HM | 0.5 | 3.2 | 17.5 | 56
SOLDADORA ELÉCTRICA TRIFÁSICA DE 400 A | HM | 0.2 | 1.28 | 11.08 | 14.18
GRUPO ELECTROGENO 140HP 90KW | HM | 0.2 | 1.28 | 153.67 | 196.7
CAMION GRUA (BRAZO ARTICULADO) | HM | 0.15 | 0.96 | 185 | 177.6
HERRAMIENTAS MANUALES | %MO |  | 5 | 667.39 | 33.37
|  |  |  | Equipo: | 477.85
FABRICACIÓN CIMBRA TIPO CELOSIA (A) INC. TRAN | TON |  | 1 | 12874.82 | 12874.82
|  |  |  | Subcontratos: | 12874.82
TENSORES PARA CIMBRA TIPO CELOSIA (A)
Rendimiento: 60.0000 UND/DIA |  | Unidad: UND |  | Costo Unitario: | 441.67
Insumo | Unidad | Cuadrilla | Cantidad | PU | Parcial
CAPATAZ | HH | 0.1 | 0.0133 | 21.79 | 0.29
PEON | HH | 2 | 0.2667 | 6.25 | 1.67
BONIFICACIÓN POR TRABAJO EN SUBTERRÁNEO | %MO |  | 20 | 1.96 | 0.39
|  |  |  | Mano de obra: | 2.35
PLATAFORMA DE TRABAJO EN ALTURA | HM | 0.2 | 0.0267 | 17.5 | 0.47
|  |  |  | Equipo: | 0.47
FABRICACIÓN TENSOR CIMBRA TIPO CELOSIA (A) INC. TRAN | UND |  | 1 | 438.85 | 438.85
|  |  |  | Subcontratos: | 438.85
CIMBRA METÁLICA TIPO CELOSIA (IV A)
Rendimiento: 1.2500 TON/DIA |  | Unidad: TON |  | Costo Unitario: | 14474.57
Insumo | Unidad | Cuadrilla | Cantidad | PU | Parcial
CAPATAZ | HH | 1 | 6.4 | 21.79 | 139.46
OPERARIO | HH | 2 | 12.8 | 8.75 | 112
OFICIAL | HH | 3 | 19.2 | 14.23 | 273.22
OPERARIO ELECTROMECÁNICO | HH | 0.2 | 1.28 | 17.74 | 22.71
PEON | HH | 3 | 19.2 | 6.25 | 120
BONIFICACIÓN POR TRABAJO EN SUBTERRÁNEO | %MO |  | 20 | 667.39 | 133.48
|  |  |  | Mano de obra: | 800.87
PERNO GALVANIZADO DE 5/8" x 6" | PZA |  | 48 | 1.51 | 72.48
SOLDADURA AWS 6010 | KG |  | 1.09 | 13.02 | 14.19
ACERO DE REFUERZO F´Y = 4200 KG/CM2 GRADO 60 | KG |  | 24.51 | 2.6 | 63.73
RESINA (CARTUCHO) | UND |  | 6.84 | 2.41 | 16.48
BARRENO 3' | UND |  | 0.01241 | 214.47 | 2.66
MANGUERA DE 1/2" | ML |  | 0.02 | 11.78 | 0.24
MANGUERA DE 1" | ML |  | 0.02 | 23.55 | 0.47
|  |  |  | Materiales: | 170.25
PLATAFORMA DE TRABAJO EN ALTURA | HM | 0.5 | 3.2 | 17.5 | 56
SOLDADORA ELÉCTRICA TRIFÁSICA DE 400 A | HM | 0.2 | 1.28 | 11.08 | 14.18
GRUPO ELECTROGENO 140HP 90KW | HM | 0.2 | 1.28 | 153.67 | 196.7
CAMION GRUA (BRAZO ARTICULADO) | HM | 0.15 | 0.96 | 185 | 177.6
HERRAMIENTAS MANUALES | %MO |  | 5 | 800.87 | 40.04
MARTILLO NEUMATICO 25-29 KG | HM | 0.2 | 1.28 | 4.02 | 5.15
COMPRESORA NEUMATICA 240 HP 700-800 PCM | HM | 0.1 | 0.64 | 217.13 | 138.96
|  |  |  | Equipo: | 628.63
FABRICACIÓN CIMBRA TIPO CELOSIA (IV A) INC. TRAN | TON |  | 1 | 12874.82 | 12874.82
|  |  |  | Subcontratos: | 12874.82
MALLA ELECTROSOLDADA 4"x 4"
Rendimiento: 45.0000 M2/DIA |  | Unidad: M2 |  | Costo Unitario: | 23.99
Insumo | Unidad | Cuadrilla | Cantidad | PU | Parcial
CAPATAZ | HH | 0.5 | 0.0889 | 21.79 | 1.94
OPERARIO | HH | 2 | 0.3556 | 8.75 | 3.11
PEON | HH | 2 | 0.3556 | 6.25 | 2.22
BONIFICACIÓN POR TRABAJO EN SUBTERRÁNEO | %MO |  | 20 | 7.27 | 1.45
|  |  |  | Mano de obra: | 8.72
ALAMBRE NEGRO N° 8 | KG |  | 0.5 | 3.28 | 1.64
ALAMBRE NEGRO N° 16 | KG |  | 0.2 | 2.64 | 0.53
MALLA ELECTROSOLDADA 4" x 4" | M2 |  | 1.1 | 11.51 | 12.66
|  |  |  | Materiales: | 14.83
HERRAMIENTAS MANUALES | %MO |  | 5 | 8.72 | 0.44
|  |  |  | Equipo: | 0.44
PLANCHA DE BERNOLD
Rendimiento: 28.0000 M2/DIA |  | Unidad: M2 |  | Costo Unitario: | 125.2
Insumo | Unidad | Cuadrilla | Cantidad | PU | Parcial
CAPATAZ | HH | 0.5 | 0.1429 | 21.79 | 3.11
OPERARIO | HH | 1 | 0.2857 | 8.75 | 2.5
OFICIAL | HH | 2 | 0.5714 | 14.23 | 8.13
PEON | HH | 3 | 0.8571 | 6.25 | 5.36
|  |  |  | Mano de obra: | 19.1
PLANCHA DE BERNOLD | UND |  | 1 | 94.85 | 94.85
|  |  |  | Materiales: | 94.85
PLATAFORMA DE TRABAJO EN ALTURA | HM | 1 | 0.2857 | 17.5 | 5
CAMION GRUA (BRAZO ARTICULADO) | HM | 0.1 | 0.0286 | 185 | 5.29
HERRAMIENTAS MANUALES | %MO |  | 5 | 19.1 | 0.96
|  |  |  | Equipo: | 11.25
INYECCIÓN DE CONCRETO FLUIDO (F'C=280 KG/CM2)
Rendimiento: 20.0000 M3/DIA |  | Unidad: M3 |  | Costo Unitario: | 359.3
Insumo | Unidad | Cuadrilla | Cantidad | PU | Parcial
CAPATAZ | HH | 0.1 | 0.04 | 21.79 | 0.87
OPERARIO | HH | 1 | 0.4 | 8.75 | 3.5
OFICIAL | HH | 1 | 0.4 | 14.23 | 5.69
PEON | HH | 1 | 0.4 | 6.25 | 2.5
|  |  |  | Mano de obra: | 12.56
GASOLINA | GLN |  | 0.28 | 9.73 | 2.72
LUBRICANTES Y FILTROS | %EQ |  | 5 | 22.28 | 1.11
|  |  |  | Materiales: | 3.83
PLATAFORMA DE TRABAJO EN ALTURA | HM | 1 | 0.4 | 17.5 | 7
HERRAMIENTAS MANUALES | %MO |  | 5 | 12.56 | 0.63
EQUIPO PARA INYECCIÓN DE CONCRETO 90 L/MIN | HM | 1 | 0.4 | 38.2 | 15.28
|  |  |  | Equipo: | 22.91
CONCRETO FLUIDO F'C=280 KG/CM2 PARA INYECCIÓN | M3 |  | 1 | 320 | 320
|  |  |  | Sub Partidas: | 320
CONCRETO F'C=100 KG/CM2
Rendimiento: 18.0000 M3/DIA |  | Unidad: M3 |  | Costo Unitario: | 171.39
Insumo | Unidad | Cuadrilla | Cantidad | PU | Parcial
CAPATAZ | HH | 0.5 | 0.2222 | 21.79 | 4.84
OPERARIO | HH | 3 | 1.3333 | 8.75 | 11.67
OFICIAL | HH | 3 | 1.3333 | 14.23 | 18.97
PEON | HH | 6 | 2.6667 | 6.25 | 16.67
|  |  |  | Mano de obra: | 52.15
CEMENTO PORTLAND TIPO I (42.5KG) | BLS |  | 4.5 | 17.7 | 79.65
GASOLINA | GLN |  | 0.28 | 9.73 | 2.72
LUBRICANTES Y FILTROS | %EQ |  | 5 | 6.47 | 0.32
|  |  |  | Materiales: | 82.69
MEZCLADORA DE CONCRETO 18 HP 11-12 P3 | HM | 1 | 0.4444 | 9.6 | 4.27
VIBRADOR DE CONCRETO 4 HP 1.50" | HM | 1 | 0.4444 | 4.95 | 2.2
HERRAMIENTAS MANUALES | %MO |  | 5 | 52.15 | 2.61
|  |  |  | Equipo: | 9.08
AGUA | M3 |  | 0.18 | 11.03 | 1.99
PIEDRA ZARANDEADA | M3 |  | 0.75 | 17.4 | 13.05
ARENA ZARANDEADA | M3 |  | 0.5 | 24.85 | 12.43
|  |  |  | Sub Partidas: | 27.47
CONCRETO F'C=175 KG/CM2
Rendimiento: 18.0000 M3/DIA |  | Unidad: M3 |  | Costo Unitario: | 224.49
Insumo | Unidad | Cuadrilla | Cantidad | PU | Parcial
CAPATAZ | HH | 0.5 | 0.2222 | 21.79 | 4.84
OPERARIO | HH | 3 | 1.3333 | 8.75 | 11.67
OFICIAL | HH | 3 | 1.3333 | 14.23 | 18.97
PEON | HH | 6 | 2.6667 | 6.25 | 16.67
|  |  |  | Mano de obra: | 52.15
CEMENTO PORTLAND TIPO I (42.5KG) | BLS |  | 7.5 | 17.7 | 132.75
GASOLINA | GLN |  | 0.28 | 9.73 | 2.72
LUBRICANTES Y FILTROS | %EQ |  | 5 | 6.47 | 0.32
|  |  |  | Materiales: | 135.79
MEZCLADORA DE CONCRETO 18 HP 11-12 P3 | HM | 1 | 0.4444 | 9.6 | 4.27
VIBRADOR DE CONCRETO 4 HP 1.50" | HM | 1 | 0.4444 | 4.95 | 2.2
HERRAMIENTAS MANUALES | %MO |  | 5 | 52.15 | 2.61
|  |  |  | Equipo: | 9.08
AGUA | M3 |  | 0.18 | 11.03 | 1.99
ARENA ZARANDEADA | M3 |  | 0.5 | 24.85 | 12.43
PIEDRA ZARANDEADA | M3 |  | 0.75 | 17.4 | 13.05
|  |  |  | Sub Partidas: | 27.47
CONCRETO F'C=210 KG/CM2
Rendimiento: 18.0000 M3/DIA |  | Unidad: M3 |  | Costo Unitario: | 268.25
Insumo | Unidad | Cuadrilla | Cantidad | PU | Parcial
CAPATAZ | HH | 0.5 | 0.2222 | 21.79 | 4.84
OPERARIO | HH | 3 | 1.3333 | 8.75 | 11.67
OFICIAL | HH | 3 | 1.3333 | 14.23 | 18.97
PEON | HH | 6 | 2.6667 | 6.25 | 16.67
|  |  |  | Mano de obra: | 52.15
CEMENTO PORTLAND TIPO I (42.5KG) | BLS |  | 9 | 17.7 | 159.3
GASOLINA | GLN |  | 0.28 | 9.73 | 2.72
LUBRICANTES Y FILTROS | %EQ |  | 5 | 6.47 | 0.32
|  |  |  | Materiales: | 162.34
MEZCLADORA DE CONCRETO 18 HP 11-12 P3 | HM | 1 | 0.4444 | 9.6 | 4.27
VIBRADOR DE CONCRETO 4 HP 1.50" | HM | 1 | 0.4444 | 4.95 | 2.2
HERRAMIENTAS MANUALES | %MO |  | 5 | 52.15 | 2.61
|  |  |  | Equipo: | 9.08
AGUA | M3 |  | 0.18 | 11.03 | 1.99
PIEDRA CHANCADA | M3 |  | 0.75 | 40.34 | 30.26
ARENA ZARANDEADA | M3 |  | 0.5 | 24.85 | 12.43
|  |  |  | Sub Partidas: | 44.68
SHOTCRETE (F´C=280 KG/CM2) SIN FIBRA METÁLICA
Rendimiento: 35.0000 M3/DIA |  | Unidad: M3 |  | Costo Unitario: | 527.13
Insumo | Unidad | Cuadrilla | Cantidad | PU | Parcial
CAPATAZ | HH | 0.1 | 0.0229 | 21.79 | 0.5
OPERARIO | HH | 1 | 0.2286 | 8.75 | 2
OFICIAL | HH | 1 | 0.2286 | 14.23 | 3.25
PEON | HH | 1 | 0.2286 | 6.25 | 1.43
|  |  |  | Mano de obra: | 7.18
PLATAFORMA DE TRABAJO EN ALTURA | HM | 1 | 0.2286 | 17.5 | 4
GRUPO ELECTROGENO 380HP 250KW | HM | 0.45 | 0.1029 | 203.95 | 20.99
COMPRESORA NEUMATICA 240 HP 700-800 PCM | HM | 0.5 | 0.1143 | 217.13 | 24.82
HERRAMIENTAS MANUALES | %MO |  | 5 | 7.18 | 0.36
SHOTCRETERA 5.5HP | HM | 1 | 0.2286 | 65.7 | 15.02
|  |  |  | Equipo: | 65.19
CONCRETO F'C=280 KG/CM2 PARA SHOTCRETE | M3 |  | 1.1 | 413.42 | 454.76
|  |  |  | Sub Partidas: | 454.76
SHOTCRETE (F´C=280 KG/CM2) CON FIBRA METALICA
Rendimiento: 35.0000 M3/DIA |  | Unidad: M3 |  | Costo Unitario: | 710.06
Insumo | Unidad | Cuadrilla | Cantidad | PU | Parcial
CAPATAZ | HH | 0.1 | 0.0229 | 21.79 | 0.5
OPERARIO | HH | 1 | 0.2286 | 8.75 | 2
OFICIAL | HH | 1 | 0.2286 | 14.23 | 3.25
PEON | HH | 1 | 0.2286 | 6.25 | 1.43
BONIFICACIÓN POR TRABAJO EN SUBTERRÁNEO | %MO |  | 20 | 7.18 | 1.44
|  |  |  | Mano de obra: | 8.62
FIBRA DE ACERO | KG |  | 35 | 5.19 | 181.65
|  |  |  | Materiales: | 181.65
COMPRESORA NEUMATICA 240 HP 700-800 PCM | HM | 0.5 | 0.1143 | 217.13 | 24.82
SHOTCRETERA 5.5HP | HM | 1 | 0.2286 | 65.7 | 15.02
GRUPO ELECTROGENO 380HP 250KW | HM | 0.45 | 0.1029 | 203.95 | 20.99
PLATAFORMA DE TRABAJO EN ALTURA | HM | 1 | 0.2286 | 17.5 | 4
HERRAMIENTAS MANUALES | %MO |  | 5 | 8.62 | 0.43
|  |  |  | Equipo: | 65.26
CONCRETO F'C=280 KG/CM2 PARA SHOTCRETE | M3 |  | 1.1 | 413.21 | 454.53
|  |  |  | Sub Partidas: | 454.53
TUBOS DE DRENAJE D=3, L=0.50 M
Rendimiento: 180.0000 UND/DIA |  | Unidad: UND |  | Costo Unitario: | 10.09
Insumo | Unidad | Cuadrilla | Cantidad | PU | Parcial
CAPATAZ | HH | 0.1 | 0.0044 | 21.79 | 0.1
OFICIAL | HH | 1 | 0.0444 | 14.23 | 0.63
PEON | HH | 1 | 0.0444 | 6.25 | 0.28
|  |  |  | Mano de obra: | 1.01
ALAMBRE NEGRO N° 16 | KG |  | 0.01 | 2.64 | 0.03
TUBO PVC SAP 3" | ML |  | 0.5 | 17.99 | 9
|  |  |  | Materiales: | 9.03
HERRAMIENTAS MANUALES | %MO |  | 5 | 1.01 | 0.05
|  |  |  | Equipo: | 0.05
MATERIAL GRAVOSO DE FILTRO
Rendimiento: 50.0000 M3/DIA |  | Unidad: M3 |  | Costo Unitario: | 24.53
Insumo | Unidad | Cuadrilla | Cantidad | PU | Parcial
CAPATAZ | HH | 0.1 | 0.016 | 21.79 | 0.35
OFICIAL | HH | 1 | 0.16 | 14.23 | 2.28
PEON | HH | 4 | 0.64 | 6.25 | 4
|  |  |  | Mano de obra: | 6.63
HERRAMIENTAS MANUALES | %MO |  | 5 | 6.63 | 0.33
|  |  |  | Equipo: | 0.33
MATERIAL DE CANTERA | M3 |  | 1.05 | 16.73 | 17.57
|  |  |  | Sub Partidas: | 17.57
MALLA DOBLE TORSIÓN HEXAGONAL 10 X 12 CM
Rendimiento: 400.0000 M2/DIA |  | Unidad: M2 |  | Costo Unitario: | 25.36
Insumo | Unidad | Cuadrilla | Cantidad | PU | Parcial
CAPATAZ | HH | 1 | 0.02 | 21.79 | 0.44
OPERARIO | HH | 2 | 0.04 | 8.75 | 0.35
PEON | HH | 4 | 0.08 | 6.25 | 0.5
BONIFICACIÓN POR TRABAJO EN ALTURA | %MO |  | 7 | 1.29 | 0.09
|  |  |  | Mano de obra: | 1.38
PERNO PERIMETRAL 5/8" X 2.00 M (INC.ACCESORIOS) | PZA |  | 0.03 | 34.65 | 1.04
PERNO INTERIOR 5/8" X 2.00 M (INC.ACCESORIOS) | PZA |  | 0.09 | 35.3 | 3.18
RESINA (CARTUCHO) | UND |  | 0.2315 | 2.41 | 0.56
MALLA DE DOBLE TORSIÓN HEXAGONAL 10 X 12 (INC. ALAMBRE DE AMARRE Y PERIMETRALES) | M2 |  | 1.05 | 14.8 | 15.54
|  |  |  | Materiales: | 20.32
GRUPO ELECTROGENO 140HP 90KW | HM | 1 | 0.02 | 153.67 | 3.07
HERRAMIENTAS MANUALES | %MO |  | 5 | 1.38 | 0.07
BOMBA MANUAL 3 LT/MIN | HM | 1 | 0.02 | 5 | 0.1
PERFORADORA 29 KG | HM | 2 | 0.04 | 10.35 | 0.41
|  |  |  | Equipo: | 3.65
LECHADA DE CEMENTO A/C = 0.45 PARA PROTECCIÓN DE BARRAS | M3 |  | 3e-05 | 224.55 | 0.01
|  |  |  | Sub Partidas: | 0.01
RESINA POLIUREA EN SPRAY
Rendimiento: 330.0000 M2/DIA |  | Unidad: M2 |  | Costo Unitario: | 177.44
Insumo | Unidad | Cuadrilla | Cantidad | PU | Parcial
CAPATAZ | HH | 0.5 | 0.0121 | 21.79 | 0.26
OPERARIO | HH | 2 | 0.0485 | 8.75 | 0.42
PEON | HH | 4 | 0.097 | 6.25 | 0.61
|  |  |  | Mano de obra: | 1.29
COMPRESORA NEUMATICA 240 HP 700-800 PCM | HM | 0.5 | 0.0121 | 217.13 | 2.63
HERRAMIENTAS MANUALES | %MO |  | 5 | 1.29 | 0.06
|  |  |  | Equipo: | 2.69
RESINA POLIUREA INC. BOMBA DE APLICACIÓN Y FLETE | M2 |  | 1 | 173.46 | 173.46
|  |  |  | Subcontratos: | 173.46
MORTERO A/C 5:1
Rendimiento: 10.0000 M3/DIA |  | Unidad: M3 |  | Costo Unitario: | 256.27
Insumo | Unidad | Cuadrilla | Cantidad | PU | Parcial
CAPATAZ | HH | 1 | 0.8 | 21.79 | 17.43
OPERARIO | HH | 2 | 1.6 | 8.75 | 14
PEON | HH | 6 | 4.8 | 6.25 | 30
|  |  |  | Mano de obra: | 61.43
CEMENTO PORTLAND TIPO I (42.5KG) | BLS |  | 9 | 17.7 | 159.3
|  |  |  | Materiales: | 159.3
HERRAMIENTAS MANUALES | %MO |  | 5 | 61.43 | 3.07
|  |  |  | Equipo: | 3.07
AGUA | M3 |  | 0.24 | 11.03 | 2.65
ARENA ZARANDEADA | M3 |  | 1.2 | 24.85 | 29.82
|  |  |  | Sub Partidas: | 32.47
PERNOS DE ANCLAJE D=25MM X 3.0M
Rendimiento: 50.0000 UND/DIA |  | Unidad: UND |  | Costo Unitario: | 148.72
Insumo | Unidad | Cuadrilla | Cantidad | PU | Parcial
CAPATAZ | HH | 1 | 0.16 | 21.79 | 3.49
OPERARIO | HH | 1 | 0.16 | 8.75 | 1.4
OFICIAL | HH | 1 | 0.16 | 14.23 | 2.28
PEON | HH | 2 | 0.32 | 6.25 | 2
|  |  |  | Mano de obra: | 9.17
RESINA (CARTUCHO) | UND |  | 3 | 2.41 | 7.23
PERNO DE ANCLAJE 1" X 3.00M (INC. ACCESORIOS) | PZA |  | 1 | 74.86 | 74.86
BARRA DE ACOPLE DE 15´ | UND |  | 0.0075 | 1090.71 | 8.18
ACOPLES | PZA |  | 0.004 | 240.62 | 0.96
SHANK DE 1 1/2" | UND |  | 0.004 | 819.68 | 3.28
BROCA DE 50 MM | UND |  | 0.00333 | 266.05 | 0.89
MANGUERA DE 1/2" | ML |  | 0.01 | 11.78 | 0.12
MANGUERA DE 1" | ML |  | 0.01 | 23.55 | 0.24
|  |  |  | Materiales: | 95.76
BOMBA MANUAL 3 LT/MIN | HM | 1 | 0.16 | 5 | 0.8
GRUPO ELECTROGENO 380HP 250KW | HM | 0.49 | 0.0784 | 203.95 | 15.99
PLATAFORMA DE TRABAJO EN ALTURA | HM | 0.5 | 0.08 | 17.5 | 1.4
HERRAMIENTAS MANUALES | %MO |  | 5 | 9.17 | 0.46
JUMBO ELECTROHIDRAULICO | HM | 0.49 | 0.0784 | 294.24 | 23.07
|  |  |  | Equipo: | 41.72
LECHADA DE CEMENTO A/C = 0.45 PARA PROTECCIÓN DE BARRAS | M3 |  | 0.00432 | 224.55 | 0.97
AGUA | M3 |  | 0.1 | 11.03 | 1.1
|  |  |  | Sub Partidas: | 2.07
CONFORMACIÓN DE TERRAPLÉN CON MATERIAL DE CANTERA
Rendimiento: 1,000.0000 M3/DIA |  | Unidad: M3 |  | Costo Unitario: | 6.93
Insumo | Unidad | Cuadrilla | Cantidad | PU | Parcial
CAPATAZ | HH | 1 | 0.008 | 21.79 | 0.17
PEON | HH | 3 | 0.024 | 6.25 | 0.15
|  |  |  | Mano de obra: | 0.32
MOTONIVELADORA 145-150 HP | HM | 1 | 0.008 | 211.38 | 1.69
RODILLO LISO VIBRATORIO AUTOPROPULSADO 101-135 HP 10-12 TN | HM | 1 | 0.008 | 146.08 | 1.17
TRACTOR SOBRE ORUGAS 190-240 HP | HM | 0.5 | 0.004 | 289.79 | 1.16
RODILLO PATA DE CABRA AUTOPROPULSADO 100-135 HP 11-13 TN | HM | 1 | 0.008 | 156.75 | 1.25
HERRAMIENTAS MANUALES | %MO |  | 5 | 0.32 | 0.02
|  |  |  | Equipo: | 5.29
AGUA | M3 |  | 0.12 | 11.03 | 1.32
|  |  |  | Sub Partidas: | 1.32
MATERIAL DE CANTERA
Rendimiento: 1.0000 M3/DIA |  | Unidad: M3 |  | Costo Unitario: | 16.73
Insumo | Unidad | Cuadrilla | Cantidad | PU | Parcial
ZARANDEO ESTÁTICO | M3 |  | 1.1628 | 2.89 | 3.36
EXTRACCIÓN DE CANTERA Y APILAMIENTO | M3 |  | 1.1628 | 4.83 | 5.62
TRANSPORTE DE MATERIAL GRANULAR D=0.6 KM | M3 |  | 1 | 7.75 | 7.75
|  |  |  | Sub Partidas: | 16.73
ENCOFRADO Y DESENCOFRADO
Rendimiento: 14.0000 M2/DIA |  | Unidad: M2 |  | Costo Unitario: | 47.57
Insumo | Unidad | Cuadrilla | Cantidad | PU | Parcial
CAPATAZ | HH | 0.1 | 0.0571 | 21.79 | 1.24
OPERARIO | HH | 1 | 0.5714 | 8.75 | 5
OFICIAL | HH | 1 | 0.5714 | 14.23 | 8.13
PEON | HH | 2 | 1.1429 | 6.25 | 7.14
|  |  |  | Mano de obra: | 21.51
ALAMBRE NEGRO N° 8 | KG |  | 0.1 | 3.28 | 0.33
CLAVOS | KG |  | 0.2 | 3.06 | 0.61
MADERA TORNILLO | P2 |  | 4.42 | 3.52 | 15.56
TRIPLAY DE 4´X 8´X 18 MM | PLN |  | 0.05 | 87.09 | 4.35
LACA DESMOLDEADORA | GAL |  | 0.06 | 68.87 | 4.13
|  |  |  | Materiales: | 24.98
HERRAMIENTAS MANUALES | %MO |  | 5 | 21.51 | 1.08
|  |  |  | Equipo: | 1.08
PERNOS DE ANCLAJE PASIVO D= 25 MM x 4.5 M
Rendimiento: 45.0000 UND/DIA |  | Unidad: UND |  | Costo Unitario: | 204.58
Insumo | Unidad | Cuadrilla | Cantidad | PU | Parcial
CAPATAZ | HH | 1 | 0.1778 | 21.79 | 3.87
OPERARIO | HH | 1 | 0.1778 | 8.75 | 1.56
OFICIAL | HH | 1 | 0.1778 | 14.23 | 2.53
PEON | HH | 2 | 0.3556 | 6.25 | 2.22
BONIFICACIÓN POR TRABAJO EN SUBTERRÁNEO | %MO |  | 20 | 10.18 | 2.04
|  |  |  | Mano de obra: | 12.22
BARRA DE ACOPLE DE 15´ | UND |  | 0.01125 | 1090.71 | 12.27
ACOPLES | PZA |  | 0.006 | 240.62 | 1.44
SHANK DE 1 1/2" | UND |  | 0.006 | 819.68 | 4.92
RESINA (CARTUCHO) | UND |  | 3 | 2.41 | 7.23
BROCA DE 50 MM | UND |  | 0.005 | 266.05 | 1.33
MANGUERA DE 1/2" | ML |  | 0.01 | 11.78 | 0.12
MANGUERA DE 1" | ML |  | 0.01 | 23.55 | 0.24
PERNO DE ANCLAJE 1" x 4.50 M (INC. ACCESORIOS) | PZ |  | 1 | 100.7 | 100.7
|  |  |  | Materiales: | 128.25
BOMBA MANUAL 3 LT/MIN | HM | 1 | 0.1778 | 5 | 0.89
JUMBO ELECTROHIDRAULICO | HM | 0.66 | 0.1173 | 294.24 | 34.51
GRUPO ELECTROGENO 380HP 250KW | HM | 0.66 | 0.1173 | 203.95 | 23.92
PLATAFORMA DE TRABAJO EN ALTURA | HM | 0.5 | 0.0889 | 17.5 | 1.56
HERRAMIENTAS MANUALES | %MO |  | 5 | 12.22 | 0.61
|  |  |  | Equipo: | 61.49
LECHADA DE CEMENTO A/C = 0.45 PARA PROTECCIÓN DE BARRAS | M3 |  | 0.00679 | 224.55 | 1.52
AGUA | M3 |  | 0.1 | 11.03 | 1.1
|  |  |  | Sub Partidas: | 2.62
PERNOS DE ANCLAJE ACTIVO D=25 MM x 4.5 M
Rendimiento: 40.0000 UND/DIA |  | Unidad: UND |  | Costo Unitario: | 214.14
Insumo | Unidad | Cuadrilla | Cantidad | PU | Parcial
CAPATAZ | HH | 1 | 0.2 | 21.79 | 4.36
OPERARIO | HH | 1 | 0.2 | 8.75 | 1.75
OFICIAL | HH | 1 | 0.2 | 14.23 | 2.85
PEON | HH | 2 | 0.4 | 6.25 | 2.5
BONIFICACIÓN POR TRABAJO EN SUBTERRÁNEO | %MO |  | 20 | 11.46 | 2.29
|  |  |  | Mano de obra: | 13.75
BARRA DE ACOPLE DE 15´ | UND |  | 0.01125 | 1090.71 | 12.27
ACOPLES | PZA |  | 0.006 | 240.62 | 1.44
SHANK DE 1 1/2" | UND |  | 0.006 | 819.68 | 4.92
RESINA (CARTUCHO) | UND |  | 3 | 2.41 | 7.23
BROCA DE 50 MM | UND |  | 0.005 | 266.05 | 1.33
MANGUERA DE 1/2" | ML |  | 0.01 | 11.78 | 0.12
MANGUERA DE 1" | ML |  | 0.01 | 23.55 | 0.24
PERNO DE ANCLAJE 1" x 4.50 M (INC. ACCESORIOS) | PZ |  | 1 | 100.7 | 100.7
|  |  |  | Materiales: | 128.25
BOMBA MANUAL 3 LT/MIN | HM | 1 | 0.2 | 5 | 1
JUMBO ELECTROHIDRAULICO | HM | 0.66 | 0.132 | 294.24 | 38.84
GRUPO ELECTROGENO 380HP 250KW | HM | 0.66 | 0.132 | 203.95 | 26.92
PLATAFORMA DE TRABAJO EN ALTURA | HM | 0.5 | 0.1 | 17.5 | 1.75
HERRAMIENTAS MANUALES | %MO |  | 5 | 13.75 | 0.69
GATA HIDRAULICA | HM | 0.2 | 0.04 | 8 | 0.32
|  |  |  | Equipo: | 69.52
LECHADA DE CEMENTO A/C = 0.45 PARA PROTECCIÓN DE BARRAS | M3 |  | 0.00679 | 224.55 | 1.52
AGUA | M3 |  | 0.1 | 11.03 | 1.1
|  |  |  | Sub Partidas: | 2.62
SOSTENIMIENTO CON SISTEMA DE PARAGUAS D=32 MM L=3.00M INC. ACCESORIOS
Rendimiento: 20.0000 ML/DIA |  | Unidad: ML |  | Costo Unitario: | 89.35
Insumo | Unidad | Cuadrilla | Cantidad | PU | Parcial
CAPATAZ | HH | 0.2 | 0.08 | 21.79 | 1.74
OPERARIO | HH | 2 | 0.8 | 8.75 | 7
OFICIAL | HH | 2 | 0.8 | 14.23 | 11.38
PEON | HH | 1 | 0.4 | 6.25 | 2.5
BONIFICACIÓN POR TRABAJO EN SUBTERRÁNEO | %MO |  | 20 | 22.62 | 4.52
|  |  |  | Mano de obra: | 27.14
ACOPLES | PZA |  | 0.00133 | 240.62 | 0.32
SHANK DE 1 1/2" | UND |  | 0.00133 | 819.68 | 1.09
MANGUERA DE 1/2" | ML |  | 0.005 | 11.78 | 0.06
MANGUERA DE 1" | ML |  | 0.005 | 23.55 | 0.12
BARRA AUTOPERFORANTE D=32MM L=3.00M (INC. ACCESORIOS) | KG |  | 0.33333 | 124.21 | 41.4
|  |  |  | Materiales: | 42.99
PLATAFORMA DE TRABAJO EN ALTURA | HM | 0.25 | 0.1 | 17.5 | 1.75
GRUPO ELECTROGENO 380HP 250KW | HM | 0.07 | 0.028 | 203.95 | 5.71
JUMBO ELECTROHIDRAULICO | HM | 0.07 | 0.028 | 294.24 | 8.24
BOMBA MANUAL 3 LT/MIN | HM | 1 | 0.4 | 5 | 2
|  |  |  | Equipo: | 17.7
LECHADA DE CEMENTO A/C = 0.45 PARA PROTECCIÓN DE BARRAS | M3 |  | 0.00189 | 224.55 | 0.42
AGUA | M3 |  | 0.1 | 11.03 | 1.1
|  |  |  | Sub Partidas: | 1.52
BOLSACRETE
Rendimiento: 20.0000 M3/DIA |  | Unidad: M3 |  | Costo Unitario: | 235.56
Insumo | Unidad | Cuadrilla | Cantidad | PU | Parcial
CAPATAZ | HH | 0.1 | 0.04 | 21.79 | 0.87
OFICIAL | HH | 1 | 0.4 | 14.23 | 5.69
PEON | HH | 3 | 1.2 | 6.25 | 7.5
BONIFICACIÓN POR TRABAJO EN SUBTERRÁNEO | %MO |  | 20 | 14.06 | 2.81
|  |  |  | Mano de obra: | 16.87
ALAMBRE NEGRO N° 16 | KG |  | 0.25 | 2.64 | 0.66
SACO DE PROLIPROPILENO | UND |  | 35.31 | 0.83 | 29.31
|  |  |  | Materiales: | 29.97
PLATAFORMA DE TRABAJO EN ALTURA | HM | 1 | 0.4 | 17.5 | 7
HERRAMIENTAS MANUALES | %MO |  | 5 | 16.87 | 0.84
|  |  |  | Equipo: | 7.84
CONCRETO F'C=100 KG/CM2 (A) | M3 |  | 1.05 | 172.27 | 180.88
|  |  |  | Sub Partidas: | 180.88
PERNOS DE ANCLAJE PASIVO D= 19MM x 1.8M
Rendimiento: 30.0000 UND/DIA |  | Unidad: UND |  | Costo Unitario: | 90.33
Insumo | Unidad | Cuadrilla | Cantidad | PU | Parcial
CAPATAZ | HH | 1 | 0.2667 | 21.79 | 5.81
OPERARIO | HH | 1 | 0.2667 | 8.75 | 2.33
OFICIAL | HH | 1 | 0.2667 | 14.23 | 3.8
PEON | HH | 2 | 0.5333 | 6.25 | 3.33
BONIFICACIÓN POR TRABAJO EN SUBTERRÁNEO | %MO |  | 20 | 15.27 | 3.05
|  |  |  | Mano de obra: | 18.32
RESINA (CARTUCHO) | UND |  | 2 | 2.41 | 4.82
BARRENO 5´ X 7/8 | UND |  | 0.002 | 274.41 | 0.55
BARRENO 3' | UND |  | 0.003 | 214.47 | 0.64
MANGUERA DE 1/2" | ML |  | 0.01 | 11.78 | 0.12
MANGUERA DE 1" | ML |  | 0.01 | 23.55 | 0.24
BARRENO 6"x 7/8" | UND |  | 0.001 | 257.49 | 0.26
PERNO DE ANCLAJE 19 MM, L= 1.80 M (INC. ACCESORIOS) | PZA |  | 1 | 31.35 | 31.35
|  |  |  | Materiales: | 37.98
BOMBA MANUAL 3 LT/MIN | HM | 1 | 0.2667 | 5 | 1.33
MARTILLO NEUMATICO 25-29 KG | HM | 1 | 0.2667 | 4.02 | 1.07
COMPRESORA NEUMATICA 240 HP 700-800 PCM | HM | 0.5 | 0.1333 | 217.13 | 28.94
HERRAMIENTAS MANUALES | %MO |  | 5 | 18.32 | 0.92
|  |  |  | Equipo: | 32.26
LECHADA DE CEMENTO A/C = 0.45 PARA PROTECCIÓN DE BARRAS | M3 |  | 0.00297 | 224.55 | 0.67
AGUA | M3 |  | 0.1 | 11.03 | 1.1
|  |  |  | Sub Partidas: | 1.77
INSTALACION DE DRENES D= 32 MM, L= 1.20 M
Rendimiento: 25.0000 UND/DIA |  | Unidad: UND |  | Costo Unitario: | 67.72
Insumo | Unidad | Cuadrilla | Cantidad | PU | Parcial
CAPATAZ | HH | 1 | 0.32 | 21.79 | 6.97
OPERARIO | HH | 1 | 0.32 | 8.75 | 2.8
OFICIAL | HH | 1 | 0.32 | 14.23 | 4.55
PEON | HH | 2 | 0.64 | 6.25 | 4
BONIFICACIÓN POR TRABAJO EN SUBTERRÁNEO | %MO |  | 20 | 18.32 | 3.66
|  |  |  | Mano de obra: | 21.98
BARRENO 5´ X 7/8 | UND |  | 0.001 | 274.41 | 0.27
BARRENO 3' | UND |  | 0.003 | 214.47 | 0.64
MANGUERA DE 1/2" | ML |  | 0.01 | 11.78 | 0.12
MANGUERA DE 1" | ML |  | 0.01 | 23.55 | 0.24
GEOTEXTIL NO TEJIDO CLASE 2 | M2 |  | 0.17 | 2.8 | 0.48
TUBO PVC SAP 1 1/2" | ML |  | 1.2 | 3.42 | 4.1
|  |  |  | Materiales: | 5.85
BOMBA MANUAL 3 LT/MIN | HM | 1 | 0.32 | 5 | 1.6
MARTILLO NEUMATICO 25-29 KG | HM | 1 | 0.32 | 4.02 | 1.29
COMPRESORA NEUMATICA 240 HP 700-800 PCM | HM | 0.5 | 0.16 | 217.13 | 34.74
HERRAMIENTAS MANUALES | %MO |  | 5 | 21.98 | 1.1
|  |  |  | Equipo: | 38.73
LECHADA DE CEMENTO A/C = 0.45 PARA PROTECCIÓN DE BARRAS | M3 |  | 0.00026 | 224.55 | 0.06
AGUA | M3 |  | 0.1 | 11.03 | 1.1
|  |  |  | Sub Partidas: | 1.16
FALSO PISO E = 6"
Rendimiento: 65.0000 M2/DIA |  | Unidad: M2 |  | Costo Unitario: | 35.63
Insumo | Unidad | Cuadrilla | Cantidad | PU | Parcial
CAPATAZ | HH | 0.5 | 0.0615 | 21.79 | 1.34
OPERARIO | HH | 3 | 0.3692 | 8.75 | 3.23
PEON | HH | 6 | 0.7385 | 6.25 | 4.62
|  |  |  | Mano de obra: | 9.19
CEMENTO PORTLAND TIPO I (42.5KG) | BLS |  | 0.75 | 17.7 | 13.28
GASOLINA | GAL |  | 0.28 | 9.73 | 2.72
LUBRICANTES Y FILTROS | %EQ |  | 5 | 1.79 | 0.09
|  |  |  | Materiales: | 16.09
MEZCLADORA DE CONCRETO 18 HP 11-12 P3 | HM | 1 | 0.1231 | 9.6 | 1.18
VIBRADOR DE CONCRETO 4 HP 1.50" | HM | 1 | 0.1231 | 4.95 | 0.61
HERRAMIENTAS MANUALES | %MO |  | 5 | 9.19 | 0.46
|  |  |  | Equipo: | 2.25
AGUA | M3 |  | 0.18 | 11.03 | 1.99
ARENA ZARANDEADA | M3 |  | 0.25 | 24.44 | 6.11
|  |  |  | Sub Partidas: | 8.1
MURO DE SOGA LADRILLO KING-KONG CON CEMENTO-CAL-ARENA
Rendimiento: 9.4000 M2/DIA |  | Unidad: M2 |  | Costo Unitario: | 65.16
Insumo | Unidad | Cuadrilla | Cantidad | PU | Parcial
CAPATAZ | HH | 0.1 | 0.0851 | 21.79 | 1.85
OPERARIO | HH | 1 | 0.8511 | 8.75 | 7.45
PEON | HH | 0.75 | 0.6383 | 6.25 | 3.99
|  |  |  | Mano de obra: | 13.29
CLAVOS | KG |  | 0.05 | 3.06 | 0.15
CEMENTO PORTLAND TIPO I (42.5KG) | BLS |  | 0.1 | 17.7 | 1.77
MADERA TORNILLO | P2 |  | 0.58 | 3.52 | 2.04
LADRILLO KK DE ARCILLA 9 x 14 x 24 CM | UND |  | 39 | 1.14 | 44.46
CAL HIDRATADA DE 30 KG | BLS |  | 0.13 | 15.21 | 1.98
|  |  |  | Materiales: | 50.4
HERRAMIENTAS MANUALES | %MO |  | 5 | 13.29 | 0.66
|  |  |  | Equipo: | 0.66
AGUA | M3 |  | 0.007 | 11.03 | 0.08
ARENA ZARANDEADA | M3 |  | 0.03 | 24.44 | 0.73
|  |  |  | Sub Partidas: | 0.81
PUERTA METALICA
Rendimiento: 4.0000 M2/DIA |  | Unidad: M2 |  | Costo Unitario: | 110.92
Insumo | Unidad | Cuadrilla | Cantidad | PU | Parcial
CAPATAZ | HH | 0.1 | 0.2 | 21.79 | 4.36
OPERARIO | HH | 0.5 | 1 | 8.75 | 8.75
PEON | HH | 1 | 2 | 6.25 | 12.5
|  |  |  | Mano de obra: | 25.61
ACERO DE REFUERZO F´Y = 4200 KG/CM2 GRADO 60 | KG |  | 3.3546 | 2.6 | 8.72
SOLDADURA AWS 6010 | KG |  | 0.6 | 13.02 | 7.81
ANGULO 2" x 2" x 3/16" x 6 M | PZA |  | 0.5153 | 92.91 | 47.88
BISAGRA | PZA |  | 0.9662 | 3.46 | 3.34
|  |  |  | Materiales: | 67.75
CIZALLA P/FIERRO CONST. HASTA 1" | UND | 0 | 0.065 | 80 | 5.2
SOLDADORA ELÉCTRICA TRIFÁSICA DE 400 A | HM | 0.5 | 1 | 11.08 | 11.08
HERRAMIENTAS MANUALES | %MO |  | 5 | 25.61 | 1.28
|  |  |  | Equipo: | 17.56
VENTANA METALICA
Rendimiento: 4.0000 M2/DIA |  | Unidad: M2 |  | Costo Unitario: | 103.89
Insumo | Unidad | Cuadrilla | Cantidad | PU | Parcial
CAPATAZ | HH | 0.1 | 0.2 | 21.79 | 4.36
OPERARIO | HH | 0.5 | 1 | 8.75 | 8.75
PEON | HH | 1 | 2 | 6.25 | 12.5
|  |  |  | Mano de obra: | 25.61
SOLDADURA AWS 6010 | KG |  | 0.6 | 13.02 | 7.81
ANGULO 2" x 2" x 3/16" x 6 M | PZA |  | 0.4332 | 92.91 | 40.25
MALLA ELECTROSOLDADA 4" x 4" | M2 |  | 1.1 | 11.51 | 12.66
|  |  |  | Materiales: | 60.72
CIZALLA P/FIERRO CONST. HASTA 1" | UND | 0 | 0.065 | 80 | 5.2
SOLDADORA ELÉCTRICA TRIFÁSICA DE 400 A | HM | 0.5 | 1 | 11.08 | 11.08
HERRAMIENTAS MANUALES | %MO |  | 5 | 25.61 | 1.28
|  |  |  | Equipo: | 17.56
REJILLA METALICA
Rendimiento: 4.0000 M2/DIA |  | Unidad: M2 |  | Costo Unitario: | 94.4
Insumo | Unidad | Cuadrilla | Cantidad | PU | Parcial
CAPATAZ | HH | 0.1 | 0.2 | 21.79 | 4.36
OPERARIO | HH | 0.5 | 1 | 8.75 | 8.75
PEON | HH | 1 | 2 | 6.25 | 12.5
|  |  |  | Mano de obra: | 25.61
ACERO DE REFUERZO F´Y = 4200 KG/CM2 GRADO 60 | KG |  | 7.168 | 2.6 | 18.64
SOLDADURA AWS 6010 | KG |  | 0.6 | 13.02 | 7.81
ANGULO 2" x 2" x 3/16" x 6 M | PZA |  | 0.2667 | 92.91 | 24.78
|  |  |  | Materiales: | 51.23
CIZALLA P/FIERRO CONST. HASTA 1" | UND | 0 | 0.065 | 80 | 5.2
SOLDADORA ELÉCTRICA TRIFÁSICA DE 400 A | HM | 0.5 | 1 | 11.08 | 11.08
HERRAMIENTAS MANUALES | %MO |  | 5 | 25.61 | 1.28
|  |  |  | Equipo: | 17.56
ESTRUCTURA DE MADERA
Rendimiento: 125.0000 P2/DIA |  | Unidad: P2 |  | Costo Unitario: | 5.22
Insumo | Unidad | Cuadrilla | Cantidad | PU | Parcial
OPERARIO | HH | 1 | 0.064 | 8.75 | 0.56
PEON | HH | 2 | 0.128 | 6.25 | 0.8
|  |  |  | Mano de obra: | 1.36
CLAVOS | KG |  | 0.03 | 3.06 | 0.09
MADERA TORNILLO | P2 |  | 1.05 | 3.52 | 3.7
|  |  |  | Materiales: | 3.79
HERRAMIENTAS MANUALES | %MO |  | 5 | 1.36 | 0.07
|  |  |  | Equipo: | 0.07
COBERTURA CON CALAMINA
Rendimiento: 40.0000 M2/DIA |  | Unidad: M2 |  | Costo Unitario: | 7.79
Insumo | Unidad | Cuadrilla | Cantidad | PU | Parcial
OFICIAL | HH | 0.5 | 0.1 | 14.23 | 1.42
PEON | HH | 1 | 0.2 | 6.25 | 1.25
|  |  |  | Mano de obra: | 2.67
CLAVOS PARA CALAMINA | KG |  | 0.1 | 3.95 | 0.4
CALAMINA | PLN |  | 0.4 | 11.59 | 4.64
|  |  |  | Materiales: | 5.04
HERRAMIENTAS MANUALES | %MO |  | 3 | 2.67 | 0.08
|  |  |  | Equipo: | 0.08
ILUMINACION DE TUNEL
Rendimiento: GLB/DIA |  | Unidad: GLB |  | Costo Unitario: | 5700060.21
Insumo | Unidad | Cuadrilla | Cantidad | PU | Parcial
SUMINISTRO E INSTALACIÓN SISTEMA DE ILUMINACIÓN P/ TÚNEL | GLB |  | 1 | 5700060.21 | 5700060.21
|  |  |  | Subcontratos: | 5700060.21
PERFORACIONES A ROTOPERCUSIÓN SISTEMA TIPO ODEX (TIRANTES FIBRA DE VIDRIO)
Rendimiento: ML/DIA |  | Unidad: ML |  | Costo Unitario: | 435.86
Insumo | Unidad | Cuadrilla | Cantidad | PU | Parcial
PERFORACIÓN SISTEMA TIPO ODEX | ML |  | 1 | 435.86 | 435.86
|  |  |  | Subcontratos: | 435.86
INSTRUMENTACION D= 50 MM, L= 6.00 M
Rendimiento: 20.0000 ML/DIA |  | Unidad: ML |  | Costo Unitario: | 54.29
Insumo | Unidad | Cuadrilla | Cantidad | PU | Parcial
CAPATAZ | HH | 0.2 | 0.08 | 21.79 | 1.74
OPERARIO | HH | 3 | 1.2 | 8.75 | 10.5
OFICIAL | HH | 2 | 0.8 | 14.23 | 11.38
PEON | HH | 1 | 0.4 | 6.25 | 2.5
BONIFICACIÓN POR TRABAJO EN SUBTERRÁNEO | %MO |  | 20 | 26.12 | 5.22
|  |  |  | Mano de obra: | 31.34
ACERO DE REFUERZO F´Y = 4200 KG/CM2 GRADO 60 | KG |  | 1 | 2.6 | 2.6
ACOPLES | PZA |  | 0.00133 | 240.62 | 0.32
MANGUERA DE 1/2" | ML |  | 0.005 | 11.78 | 0.06
MANGUERA DE 1" | ML |  | 0.005 | 23.55 | 0.12
SHANK DE 1/2" | UND |  | 0.00133 | 819.68 | 1.09
|  |  |  | Materiales: | 4.19
GRUPO ELECTROGENO 380HP 250KW | HM | 0.07 | 0.028 | 203.95 | 5.71
JUMBO ELECTROHIDRAULICO | HM | 0.07 | 0.028 | 294.24 | 8.24
EQUIPO PARA INYECCIÓN DE CONCRETO 90 L/MIN | HM | 0 | 0.0006 | 38.2 | 0.02
PLATAFORMA DE TRABAJO EN ALTURA | HM | 0.25 | 0.1 | 17.5 | 1.75
HERRAMIENTAS MANUALES | %MO |  | 5 | 31.34 | 1.57
|  |  |  | Equipo: | 17.29
LECHADA DE CEMENTO A/C = 0.45 PARA PROTECCIÓN DE BARRAS | M3 |  | 0.00165 | 224.55 | 0.37
AGUA | M3 |  | 0.1 | 11.03 | 1.1
|  |  |  | Sub Partidas: | 1.47
CONFORMACION Y ACOMODO DE DME
Rendimiento: 2,500.0000 M3/DIA |  | Unidad: M3 |  | Costo Unitario: | 2.72
Insumo | Unidad | Cuadrilla | Cantidad | PU | Parcial
CAPATAZ | HH | 1 | 0.0032 | 21.79 | 0.07
OFICIAL | HH | 1 | 0.0032 | 14.23 | 0.05
PEON | HH | 4 | 0.0128 | 6.25 | 0.08
|  |  |  | Mano de obra: | 0.2
HERRAMIENTAS MANUALES | %MO |  | 5 | 0.2 | 0.01
RODILLO LISO VIBRATORIO AUTOPROPULSADO 101-135 HP 10-12 TN | HM | 1 | 0.0032 | 146.08 | 0.47
MOTONIVELADORA 145-150 HP | HM | 1 | 0.0032 | 211.38 | 0.68
TRACTOR SOBRE ORUGAS 190-240 HP | HM | 1 | 0.0032 | 289.79 | 0.93
|  |  |  | Equipo: | 2.09
AGUA PARA LA OBRA | M3 |  | 0.03 | 14.24 | 0.43
|  |  |  | Sub Partidas: | 0.43
AFIRMADO E= 0.20 m.
Rendimiento: 1,100.0000 M3/DIA |  | Unidad: M3 |  | Costo Unitario: | 15.12
Insumo | Unidad | Cuadrilla | Cantidad | PU | Parcial
OPERARIO | HH | 0.1 | 0.0007 | 8.75 | 0.01
OFICIAL | HH | 1 | 0.0073 | 14.23 | 0.1
PEON | HH | 6 | 0.0436 | 6.25 | 0.27
|  |  |  | Mano de obra: | 0.38
MATERIAL AFIRMADO | M3 |  | 0.25 | 45 | 11.25
AGUA | M3 |  | 0.029 | 11.69 | 0.34
|  |  |  | Materiales: | 11.59
HERRAMIENTAS MANUALES | %MO |  | 5 | 0.38 | 0.02
CAMION CISTERNA AGUA 4X2 122 HP 1500 GAL | HM | 1 | 0.0073 | 122.89 | 0.9
RODILLO LISO VIBRATORIO AUTOPROPULSADO 70-100 HP 7-9 TN | HM | 1 | 0.0073 | 120 | 0.88
MOTONIVELADORA 125 HP | HM | 1 | 0.0073 | 185 | 1.35
|  |  |  | Equipo: | 3.15
IMPRIMACION
Rendimiento: 5,700.0000 M2/DIA |  | Unidad: M2 |  | Costo Unitario: | 2.58
Insumo | Unidad | Cuadrilla | Cantidad | PU | Parcial
CAPATAZ | HH | 1 | 0.0014 | 20.83 | 0.03
CONTROLADOR | HH | 1 | 0.0014 | 15.94 | 0.02
PEON | HH | 6 | 0.0084 | 14.33 | 0.12
|  |  |  | Mano de obra: | 0.17
ASFALTO LIQUIDO RC-250 | GAL |  | 0.255 | 6.31 | 1.61
KEROSENE INDUSTRIAL | GAL |  | 0.045 | 10 | 0.45
|  |  |  | Materiales: | 2.06
CAMION IMPRIMADOR 1800 GAL | HM | 1 | 0.0014 | 125.25 | 0.18
BARREDORA MECANICA 10 - 20 HP | HM | 1 | 0.0014 | 48.6 | 0.07
TRACTOR DE TIRO DE 63 HP | HM | 1 | 0.0014 | 67.41 | 0.09
HERRAMIENTAS MANUALES | %MO |  | 3 | 0.17 | 0.01
CARPETA ASFALTICA EN CALIENTE (E= 0.05 m.)
Rendimiento: 1.0000 M2/DIA |  | Unidad: M2 |  | Costo Unitario: | 17.14
Insumo | Unidad | Cuadrilla | Cantidad | PU | Parcial
PREPARACION DE LA MEZCLA ASFALTICA (CALIENTE) | M2 |  | 1 | 16.21 | 16.21
TRANSPORTE A LA OBRA | M2 |  | 1 | 0.17 | 0.17
ESPARCIDO Y COMPACTADO | M2 |  | 1 | 0.76 | 0.76
|  |  |  | Sub Partidas: | 17.14
CARPETA ASFALTICA EN FRIO (E= 0.05 m.)
Rendimiento: 1.0000 M2/DIA |  | Unidad: M2 |  | Costo Unitario: | 8.8
Insumo | Unidad | Cuadrilla | Cantidad | PU | Parcial
PREPARACION DE LA MEZCLA ASFALTICA (FRIO) | M2 |  | 1 | 7.87 | 7.87
TRANSPORTE A LA OBRA | M2 |  | 1 | 0.17 | 0.17
ESPARCIDO Y COMPACTADO | M2 |  | 1 | 0.76 | 0.76
|  |  |  | Sub Partidas: | 8.8
IMPRIMACION REFORZADA
Rendimiento: 4,000.0000 M2/DIA |  | Unidad: M2 |  | Costo Unitario: | 4.17
Insumo | Unidad | Cuadrilla | Cantidad | PU | Parcial
CAPATAZ | HH | 0.5 | 0.001 | 21.79 | 0.02
CONTROLADOR | HH | 1 | 0.002 | 15.94 | 0.03
PEON | HH | 6 | 0.012 | 6.25 | 0.08
|  |  |  | Mano de obra: | 0.13
PIEDRA CHANCADA | M3 |  | 0.012 | 100 | 1.2
ASFALTO LIQUIDO RC-250 | GAL |  | 0.264 | 6.31 | 1.67
|  |  |  | Materiales: | 2.87
CAMION IMPRIMADOR 1800 GAL | HM | 1 | 0.002 | 125.25 | 0.25
RODILLO LISO VIBRATORIO AUTOPROPULSADO 70-100 HP 7-9 TN | HM | 1 | 0.002 | 120 | 0.24
RODILLO NEUMATICO AUTOPROPULSADO 81-100 HP 5.5-20 TN | HM | 1 | 0.002 | 133.15 | 0.27
HERRAMIENTAS MANUALES | %MO |  | 3 | 0.13 | 0
ESPARCIDORA DE AGREGADOS | HM | 1 | 0.002 | 203.74 | 0.41
|  |  |  | Equipo: | 1.17
TRATAMIENTO SUPERFICIAL BICAPA
Rendimiento: 1.0000 M2/DIA |  | Unidad: M2 |  | Costo Unitario: | 9.97
Insumo | Unidad | Cuadrilla | Cantidad | PU | Parcial
TRATAMIENTO SUPERFICIAL BICAPA (1RA CAPA) | M2 |  | 1 | 5.8 | 5.8
TRATAMIENTO SUPERFICIAL BICAPA (2DA CAPA) | M2 |  | 1 | 4.17 | 4.17
|  |  |  | Sub Partidas: | 9.97
BERMAS (E= 0.05 m.)
Rendimiento: 4,500.0000 M2/DIA |  | Unidad: M2 |  | Costo Unitario: | 5.79
Insumo | Unidad | Cuadrilla | Cantidad | PU | Parcial
CAPATAZ | HH | 1 | 0.0018 | 21.79 | 0.04
CONTROLADOR | HH | 1 | 0.0018 | 15.94 | 0.03
PEON | HH | 6 | 0.0107 | 6.25 | 0.07
|  |  |  | Mano de obra: | 0.14
AGUA | M3 |  | 0.005 | 11.69 | 0.06
MATERIAL CHANCADO | GAL |  | 0.06 | 80 | 4.8
|  |  |  | Materiales: | 4.86
MOTONIVELADORA 125 HP | HM | 1 | 0.0018 | 185 | 0.33
RODILLO LISO VIBRATORIO AUTOPROPULSADO 70-100 HP 7-9 TN | HM | 1 | 0.0018 | 120 | 0.22
RODILLO NEUMATICO AUTOPROPULSADO 81-100 HP 5.5-20 TN | HM | 1 | 0.0018 | 133.15 | 0.24
HERRAMIENTAS MANUALES | %MO |  | 3 | 0.14 | 0
|  |  |  | Equipo: | 0.79
MAMPOSTERIA DE PIEDRA (C/C F´C =140 KG/CM2 + 60% P.G)
Rendimiento: 12.0000 M2/DIA |  | Unidad: M2 |  | Costo Unitario: | 388.13
Insumo | Unidad | Cuadrilla | Cantidad | PU | Parcial
OPERARIO | HH | 2 | 1.3333 | 8.75 | 11.67
OFICIAL | HH | 2 | 1.3333 | 14.23 | 18.97
PEON | HH | 6 | 4 | 6.25 | 25
|  |  |  | Mano de obra: | 55.64
ARENA GRUESA | M3 |  | 0.48 | 65 | 31.2
CEMENTO PORTLAND TIPO I (42.5KG) | BOL |  | 8 | 28 | 224
AGUA | M3 |  | 0.19 | 11.69 | 2.22
PIEDRA SELECCIONADA | M3 |  | 0.67 | 100 | 67
|  |  |  | Materiales: | 324.42
HERRAMIENTAS MANUALES | %MO |  | 3 | 55.64 | 1.67
MEZCLADORA DE CONCRETO 18 HP 11-12 P3 | HM | 1 | 0.6667 | 9.6 | 6.4
|  |  |  | Equipo: | 8.07
DEFENSA RIBEREÑA CON ENROCADO
Rendimiento: 100.0000 M3/DIA |  | Unidad: M3 |  | Costo Unitario: | 49.19
Insumo | Unidad | Cuadrilla | Cantidad | PU | Parcial
CAPATAZ | HH | 1 | 0.08 | 21.79 | 1.74
OPERARIO | HH | 1 | 0.08 | 8.75 | 0.7
PEON | HH | 6 | 0.48 | 6.25 | 3
|  |  |  | Mano de obra: | 5.44
GRUA HIDRAULICA AUTOPROPULSADA 127 HP 18 TON | HM | 1 | 0.08 | 180.01 | 14.4
EXCAVADORA SOBRE ORUGAS 115-165 HP 0.75-1.6 YD3 | HM | 0.5 | 0.04 | 223.9 | 8.96
HERRAMIENTAS MANUALES | %MO |  | 5 | 5.44 | 0.27
|  |  |  | Equipo: | 23.63
SELECCIÓN Y APILAMIENTO DE ROCAS | M3 |  | 1.4 | 5.83 | 8.16
TRANSPORTE DE ROCAS D= 0.10 KM | M3 |  | 1.4 | 8.54 | 11.96
|  |  |  | Sub Partidas: | 20.12
REVEGETACION DE TALUDES
Rendimiento: 1,600.0000 M2/DIA |  | Unidad: M2 |  | Costo Unitario: | 2.36
Insumo | Unidad | Cuadrilla | Cantidad | PU | Parcial
CAPATAZ | HH | 0.25 | 0.0013 | 21.79 | 0.03
OPERARIO | HH | 1 | 0.005 | 8.75 | 0.04
PEON | HH | 8 | 0.04 | 6.25 | 0.25
|  |  |  | Mano de obra: | 0.32
PLANTAS NATIVAS | UND |  | 2 | 1 | 2
AGUA | M3 |  | 0.002 | 11.69 | 0.02
|  |  |  | Materiales: | 2.02
HERRAMIENTAS MANUALES | %MO |  | 5 | 0.32 | 0.02
|  |  |  | Equipo: | 0.02
RECUBRIMIENTO VEGETAL PARA DME
Rendimiento: 0.2000 HA/DIA |  | Unidad: HA |  | Costo Unitario: | 10228.1
Insumo | Unidad | Cuadrilla | Cantidad | PU | Parcial
CAPATAZ | HH | 0.25 | 10 | 21.79 | 217.9
OPERARIO | HH | 1 | 40 | 8.75 | 350
PEON | HH | 4 | 160 | 6.25 | 1000
|  |  |  | Mano de obra: | 1567.9
AGUA | M3 |  | 20 | 11.69 | 233.8
GEOMEMBRANA | M2 |  | 400 | 19.22 | 7688
SEMILLA DE PLANTAS NATIVAS | KG |  | 3 | 220 | 660
|  |  |  | Materiales: | 8581.8
HERRAMIENTAS MANUALES | %MO |  | 5 | 1567.9 | 78.4
|  |  |  | Equipo: | 78.4
SEMBRIO DE GRASS
Rendimiento: 100.0000 M2/DIA |  | Unidad: M2 |  | Costo Unitario: | 2.87
Insumo | Unidad | Cuadrilla | Cantidad | PU | Parcial
CAPATAZ | HH | 0.1 | 0.008 | 21.79 | 0.17
OPERARIO | HH | 0.2 | 0.016 | 8.75 | 0.14
PEON | HH | 1 | 0.08 | 6.25 | 0.5
|  |  |  | Mano de obra: | 0.81
AGUA | M3 |  | 0.002 | 11.69 | 0.02
GRASS | M2 |  | 1 | 2 | 2
|  |  |  | Materiales: | 2.02
HERRAMIENTAS MANUALES | %MO |  | 5 | 0.81 | 0.04
|  |  |  | Equipo: | 0.04
CONCRETO PARA VIGAS F´C =350 KG/CM2 (PREMEZCLADO)
Rendimiento: 15.0000 M3/DIA |  | Unidad: M3 |  | Costo Unitario: | 393.86
Insumo | Unidad | Cuadrilla | Cantidad | PU | Parcial
CAPATAZ | HH | 0.2 | 0.1067 | 21.79 | 2.32
OPERARIO | HH | 1 | 0.5333 | 8.75 | 4.67
OFICIAL | HH | 2 | 1.0667 | 14.23 | 15.18
PEON | HH | 6 | 3.2 | 6.25 | 20
|  |  |  | Mano de obra: | 42.17
ADITIVO CURADOR | GAL |  | 0.04 | 24.67 | 0.99
|  |  |  | Materiales: | 0.99
HERRAMIENTAS MANUALES | %MO |  | 5 | 42.17 | 2.11
VIBRADOR DE CONCRETO 4 HP 1.50" | HM | 1 | 0.5333 | 4.95 | 2.64
BOMBA DE CONCRETO 10M3/H | M3 | 0 | 1 | 32 | 32
|  |  |  | Equipo: | 36.75
CONCRETO PREMEZCLADO F'C=350 KG/CM2 | M3 |  | 1.05 | 299 | 313.95
|  |  |  | Subcontratos: | 313.95
CONCRETO PARA LOSA Y VIGA DIAFRAGMA F´C =280 KG/CM2 (PREMEZCLADO)
Rendimiento: 50.0000 M3/DIA |  | Unidad: M3 |  | Costo Unitario: | 294.27
Insumo | Unidad | Cuadrilla | Cantidad | PU | Parcial
CAPATAZ | HH | 0.2 | 0.032 | 21.79 | 0.7
OPERARIO | HH | 2 | 0.32 | 8.75 | 2.8
OFICIAL | HH | 2 | 0.32 | 14.23 | 4.55
PEON | HH | 6 | 0.96 | 6.25 | 6
|  |  |  | Mano de obra: | 14.05
ADITIVO CURADOR | GAL |  | 0.04 | 24.67 | 0.99
|  |  |  | Materiales: | 0.99
HERRAMIENTAS MANUALES | %MO |  | 5 | 14.05 | 0.7
VIBRADOR DE CONCRETO 4 HP 1.50" | HM | 3.7 | 0.592 | 4.95 | 2.93
BOMBA DE CONCRETO 10M3/H | M3 | 0 | 1 | 32 | 32
|  |  |  | Equipo: | 35.63
CONCRETO PREMEZCLADO F'C=280 KG/CM2 | M3 |  | 1.05 | 232 | 243.6
|  |  |  | Subcontratos: | 243.6
TENDONES EN VIGAS POSTENSADAS FS=18900 KG/CM2
Rendimiento: 30.0000 TN-M/DIA |  | Unidad: TN-M |  | Costo Unitario: | 2.9
Insumo | Unidad | Cuadrilla | Cantidad | PU | Parcial
TENDONES EN VIGAS POSTENSADAS | TN-M |  | 1 | 2.9 | 2.9
|  |  |  | Materiales: | 2.9
IZAJE EN VIGAS
Rendimiento: 2.0000 UND/DIA |  | Unidad: UND |  | Costo Unitario: | 411.28
Insumo | Unidad | Cuadrilla | Cantidad | PU | Parcial
CAPATAZ | HH | 0.2 | 0.8 | 21.79 | 17.43
OFICIAL | HH | 2 | 8 | 14.23 | 113.84
PEON | HH | 4 | 16 | 6.25 | 100
|  |  |  | Mano de obra: | 231.27
GRUA HIDRAULICA AUTOPROPULSADA 127 HP 18 TON | HM | 0.25 | 1 | 180.01 | 180.01
|  |  |  | Equipo: | 180.01
CONCRETO PARA LOSA F´C =280 KG/CM2 (PREMEZCLADO)
Rendimiento: 100.0000 M3/DIA |  | Unidad: M3 |  | Costo Unitario: | 281.44
Insumo | Unidad | Cuadrilla | Cantidad | PU | Parcial
CAPATAZ | HH | 0.5 | 0.04 | 21.79 | 0.87
OPERARIO | HH | 4 | 0.32 | 8.75 | 2.8
OFICIAL | HH | 2 | 0.16 | 14.23 | 2.28
PEON | HH | 8 | 0.64 | 6.25 | 4
|  |  |  | Mano de obra: | 9.95
ADITIVO CURADOR | GAL |  | 0.22 | 24.67 | 5.43
|  |  |  | Materiales: | 5.43
HERRAMIENTAS MANUALES | %MO |  | 5 | 9.95 | 0.5
VIBRADOR DE CONCRETO 4 HP 1.50" | HM | 1 | 0.08 | 4.95 | 0.4
|  |  |  | Equipo: | 0.9
CONCRETO PREMEZCLADO F'C=280 KG/CM2 | M3 |  | 1.1 | 232 | 255.2
|  |  |  | Subcontratos: | 255.2
ENCOFRADO Y DESENCOFRADO NORMAL | M2 |  | 0.5 | 19.91 | 9.96
|  |  |  | Sub Partidas: | 9.96
RIEGO DE LIGA
Rendimiento: 2,200.0000 M2/DIA |  | Unidad: M2 |  | Costo Unitario: | 2.2
Insumo | Unidad | Cuadrilla | Cantidad | PU | Parcial
CAPATAZ | HH | 0.2 | 0.0007 | 21.79 | 0.02
OPERARIO | HH | 2 | 0.0073 | 8.75 | 0.06
PEON | HH | 2 | 0.0073 | 6.25 | 0.05
|  |  |  | Mano de obra: | 0.13
CEMENTO ASFALTICO PEN 60/70 | GAL |  | 0.2 | 6.66 | 1.33
|  |  |  | Materiales: | 1.33
HERRAMIENTAS MANUALES | %MO |  | 5 | 0.13 | 0.01
COMPRESORA NEUMATICA 76 HP 125-175 PCM | HM | 0.25 | 0.0009 | 54.57 | 0.05
BARREDORA MECANICA 7' | HM | 0.25 | 0.0009 | 41.91 | 0.04
TRACTOR DE TIRO DE 80 HP | HM | 1 | 0.0036 | 65.42 | 0.24
CAMION IMPRIMADOR 210 HP 2000 GAL | HM | 1 | 0.0036 | 111.63 | 0.4
|  |  |  | Equipo: | 0.74
DISPOSITIVOS DE CONTROL SISMICO
Rendimiento: 15.0000 UND/DIA |  | Unidad: UND |  | Costo Unitario: | 498.49
Insumo | Unidad | Cuadrilla | Cantidad | PU | Parcial
CAPATAZ | HH | 0.1 | 0.0533 | 21.79 | 1.16
OPERARIO | HH | 1 | 0.5333 | 8.75 | 4.67
OFICIAL | HH | 1 | 0.5333 | 14.23 | 7.59
PEON | HH | 1 | 0.5333 | 6.25 | 3.33
|  |  |  | Mano de obra: | 16.75
BARRA DE ACERO 1 3/8" | ML |  | 1 | 32.71 | 32.71
TAPON DE ACERO 4" | UND |  | 1 | 37.28 | 37.28
TUBO DE ACERO NEGRO 4" x 6 M x 3 MM | UND |  | 0.11 | 190.13 | 20.91
ESPIRAL 3/8" | ML |  | 20 | 19.5 | 390
|  |  |  | Materiales: | 480.9
HERRAMIENTAS MANUALES | %MO |  | 5 | 16.75 | 0.84
|  |  |  | Equipo: | 0.84
APOYOS NEOPRENO (500X300X65)MM
Rendimiento: 8.0000 UND/DIA |  | Unidad: UND |  | Costo Unitario: | 365.04
Insumo | Unidad | Cuadrilla | Cantidad | PU | Parcial
CAPATAZ | HH | 0.1 | 0.1 | 21.79 | 2.18
OFICIAL | HH | 1 | 1 | 14.23 | 14.23
PEON | HH | 1 | 1 | 6.25 | 6.25
|  |  |  | Mano de obra: | 22.66
NEOPRENO 500 x 400 x 65 MM DE DUREZA 60/65 SHORE "A" | UND |  | 1 | 312.7 | 312.7
PLANCHA METÁLICA 480 x 380 x 1 MM | PL |  | 5 | 5.71 | 28.55
|  |  |  | Materiales: | 341.25
HERRAMIENTAS MANUALES | %MO |  | 5 | 22.66 | 1.13
|  |  |  | Equipo: | 1.13
JUNTAS DE DILATACION METALICA 2"
Rendimiento: 5.0000 ML/DIA |  | Unidad: ML |  | Costo Unitario: | 103.52
Insumo | Unidad | Cuadrilla | Cantidad | PU | Parcial
OPERARIO | HH | 0.5 | 0.8 | 8.75 | 7
OFICIAL | HH | 0.5 | 0.8 | 14.23 | 11.38
PEON | HH | 1 | 1.6 | 6.25 | 10
|  |  |  | Mano de obra: | 28.38
ACERO CORRUGADO F'Y 4,200 KG/CM2 | KG |  | 0.65 | 2.69 | 1.75
SOLDADURA | KG |  | 2.8 | 15.47 | 43.32
JUNTA FLEXIBLE DE NEOPRENE | ML |  | 1 | 17.2 | 17.2
PLATINA DE ACERO DE 6" x 6" x 22.5 | PZ |  | 0.44 | 21.3 | 9.37
CANTONERA 4" x 4" x 3/8" x 7200 | PZ |  | 0.13 | 16 | 2.08
|  |  |  | Materiales: | 73.72
HERRAMIENTAS MANUALES | %MO |  | 5 | 28.38 | 1.42
|  |  |  | Equipo: | 1.42
ENCOFRADO CARA NO VISTA EN ZAPATAS
Rendimiento: 50.0000 M2/DIA |  | Unidad: M2 |  | Costo Unitario: | 26.11
Insumo | Unidad | Cuadrilla | Cantidad | PU | Parcial
CAPATAZ | HH | 0.2 | 0.032 | 21.79 | 0.7
OPERARIO | HH | 1 | 0.16 | 8.75 | 1.4
OFICIAL | HH | 1 | 0.16 | 14.23 | 2.28
PEON | HH | 2 | 0.32 | 6.25 | 2
|  |  |  | Mano de obra: | 6.38
ALAMBRE NEGRO N° 8 | KG |  | 0.2 | 3.28 | 0.66
CLAVOS PROMEDIO | KG |  | 0.2 | 3.06 | 0.61
MADERA TORNILLO | P2 |  | 4.2 | 3.52 | 14.78
TRIPLAY LUPUNA 1.20 x 2.40m x 19mm | PLN |  | 0.042 | 80 | 3.36
|  |  |  | Materiales: | 19.41
HERRAMIENTAS MANUALES | %MO |  | 5 | 6.38 | 0.32
|  |  |  | Equipo: | 0.32
FALSO PUENTE
Rendimiento: 0.5000 M/DIA |  | Unidad: M |  | Costo Unitario: | 1254.12
Insumo | Unidad | Cuadrilla | Cantidad | PU | Parcial
OPERARIO | HH | 1 | 16 | 8.75 | 140
OFICIAL | HH | 1 | 16 | 14.23 | 227.68
PEON | HH | 3 | 48 | 6.25 | 300
|  |  |  | Mano de obra: | 667.68
ALAMBRE NEGRO N° 8 | KG |  | 4.5 | 3.28 | 14.76
CLAVOS PROMEDIO | KG |  | 4.5 | 3.06 | 13.77
MADERA TORNILLO | P2 |  | 120 | 3.52 | 422.4
|  |  |  | Materiales: | 450.93
HERRAMIENTAS MANUALES | %MO |  | 5 | 667.68 | 33.38
|  |  |  | Equipo: | 33.38
CONCRETO CICLOPEO F'C=140 KG/CM2 + 30% PM | M3 |  | 0.5 | 204.26 | 102.13
|  |  |  | Sub Partidas: | 102.13
BARANDAS METALICAS EN RAMPAS
Rendimiento: 30.0000 ML/DIA |  | Unidad: ML |  | Costo Unitario: | 108.94
Insumo | Unidad | Cuadrilla | Cantidad | PU | Parcial
CAPATAZ | HH | 0.1 | 0.0267 | 21.79 | 0.58
OPERARIO | HH | 2 | 0.5333 | 8.75 | 4.67
OFICIAL | HH | 2 | 0.5333 | 14.23 | 7.59
PEON | HH | 2 | 0.5333 | 6.25 | 3.33
|  |  |  | Mano de obra: | 16.17
PERNO 6" x 3/8" + A + T | PZ |  | 2.5 | 1.69 | 4.23
SOLDADURA | KG |  | 0.2 | 15.47 | 3.09
PINTURA ESMALTE | GAL |  | 0.04 | 31.8 | 1.27
PINTURA ANTICORROSIVA | GAL |  | 0.04 | 28.83 | 1.15
PLANCHA ACERO NEGRO 1.2 M x 2.4 M x 4.5 MM (3/16") | PL |  | 0.007 | 349.24 | 2.44
TUBO DE ACERO NEGRO 3" x 6 M x 3 MM | UND |  | 0.175 | 139.93 | 24.49
TUBO DE ACERO NEGRO 2" x 6 M x 3 MM | UND |  | 0.175 | 96.19 | 16.83
TUBO DE ACERO NEGRO 2" x 6 M x 2 MM | UND |  | 0.35 | 64.4 | 22.54
|  |  |  | Materiales: | 76.04
HERRAMIENTAS MANUALES | %MO |  | 5 | 16.17 | 0.81
SOLDADORA | HM | 1 | 0.2667 | 16.8 | 4.48
EQUIPO DE CORTE | HM | 1 | 0.2667 | 28 | 7.47
EQUIPO DE PINTURA | HM | 0.5 | 0.1333 | 29.76 | 3.97
|  |  |  | Equipo: | 16.73
COBERTURA DE POLICARBONATO E=6MM INC. ESTRUCTURA METALICA
Rendimiento: 0.2000 UND/DIA |  | Unidad: UND |  | Costo Unitario: | 14745.44
Insumo | Unidad | Cuadrilla | Cantidad | PU | Parcial
CAPATAZ | HH | 0.2 | 8 | 21.79 | 174.32
OPERARIO | HH | 2 | 80 | 8.75 | 700
OFICIAL | HH | 2 | 80 | 14.23 | 1138.4
PEON | HH | 4 | 160 | 6.25 | 1000
|  |  |  | Mano de obra: | 3012.72
PERNO 6" x 3/8" + A + T | PZ |  | 26 | 1.69 | 43.94
ACERO CORRUGADO F'Y 4,200 KG/CM2 | KG |  | 6.6 | 2.69 | 17.75
TORNILLO AUTOROSCANTE C/ARANDELA | UND |  | 48 | 0.7 | 33.6
SOLDADURA | KG |  | 10 | 15.47 | 154.7
OXIGENO | M3 |  | 0.75 | 16.89 | 12.67
PLANCHA POLICARBONATO ALVEOLAR E= 6 MM | M2 |  | 74.69 | 26.7 | 1994.22
PERFIL DE BORDE UP 6 MM x 2.1 M | UND |  | 24.16 | 11.13 | 268.9
ANGULO ACERO NEGRO 2 1/2" x 2 1/2" x 1/4" x 6 M | PZ |  | 0.16 | 125.5 | 20.08
CINTA LLENA DE ALUMINIO 4/6/8 50 M | UND |  | 2.03 | 90 | 182.7
DISOLVENTE | GAL |  | 0.95 | 19.64 | 18.66
PINTURA ESMALTE | GAL |  | 2.85 | 31.8 | 90.63
PINTURA ANTICORROSIVA | GAL |  | 2.85 | 28.83 | 82.17
PLANCHA ACERO NEGRO 1.2 M x 2.4 x 6 MM (1/4") | PL |  | 0.2 | 274.5 | 54.9
PLANCHA ACERO NEGRO 1.2 M x 2.4 M x 2.5 MM (3/32") | PL |  | 0.15 | 194.01 | 29.1
TUBO DE ACERO NEGRO 3" x 6 M x 3 MM | UND |  | 7.5 | 139.93 | 1049.48
TUBO DE ACERO NEGRO 2" x 6 M x 3 MM | UND |  | 30.5 | 96.19 | 2933.8
TUBO DE ACERO NEGRO 2" x 6 M x 2 MM | UND |  | 14.5 | 64.4 | 933.8
ACETILENO | M3 |  | 0.15 | 43.85 | 6.58
|  |  |  | Materiales: | 7927.68
HERRAMIENTAS MANUALES | %MO |  | 5 | 3012.72 | 150.64
SOLDADORA | HM | 2 | 80 | 16.8 | 1344
EQUIPO DE CORTE | HM | 1 | 40 | 28 | 1120
EQUIPO DE PINTURA | HM | 1 | 40 | 29.76 | 1190.4
|  |  |  | Equipo: | 3805.04
ESTABILIZACION DE TALUDES SHOTCRETE E=2" SIN MALLA
Rendimiento: 2,400.0000 M2/DIA |  | Unidad: M2 |  | Costo Unitario: | 26.52
Insumo | Unidad | Cuadrilla | Cantidad | PU | Parcial
CAPATAZ | HH | 0.1 | 0.0003 | 21.79 | 0.01
OPERARIO | HH | 1 | 0.0033 | 8.75 | 0.03
PEON | HH | 2 | 0.0067 | 6.25 | 0.04
|  |  |  | Mano de obra: | 0.08
SHOTCRETE | M2 |  | 1.05 | 25.04 | 26.29
|  |  |  | Materiales: | 26.29
HERRAMIENTAS MANUALES | %MO |  | 5 | 0.08 | 0
EQUIPO PROYECTOR DE CONCRETO (SHOTCRETE) | HM | 1 | 0.0033 | 45 | 0.15
|  |  |  | Equipo: | 0.15
ESTABILIZACION DE TALUDES SHOTCRETE E=2" Y MALLA METALICA COCADA 4"-Ø 3.4MM
Rendimiento: 1,500.0000 M2/DIA |  | Unidad: M2 |  | Costo Unitario: | 41.8
Insumo | Unidad | Cuadrilla | Cantidad | PU | Parcial
CAPATAZ | HH | 0.1 | 0.0005 | 21.79 | 0.01
OPERARIO | HH | 1 | 0.0053 | 8.75 | 0.05
PEON | HH | 2 | 0.0107 | 6.25 | 0.07
|  |  |  | Mano de obra: | 0.13
SHOTCRETE | M2 |  | 1.05 | 25.04 | 26.29
ANCLAJE TEMPLADOR | KG |  | 0.75 | 3.98 | 2.99
MALLA METALICA COCADA 4"- Ø 3.4 MM | M2 |  | 1.05 | 11.56 | 12.14
|  |  |  | Materiales: | 41.42
HERRAMIENTAS MANUALES | %MO |  | 5 | 0.13 | 0.01
EQUIPO PROYECTOR DE CONCRETO (SHOTCRETE) | HM | 1 | 0.0053 | 45 | 0.24
|  |  |  | Equipo: | 0.25
CANAL DE ANCLAJE PARA ESTABILIZACION DE TALUDES CON SHOTCRETE 30X30 CM
Rendimiento: 200.0000 ML/DIA |  | Unidad: ML |  | Costo Unitario: | 47.86
Insumo | Unidad | Cuadrilla | Cantidad | PU | Parcial
CAPATAZ | HH | 0.1 | 0.004 | 21.79 | 0.09
OPERARIO | HH | 1 | 0.04 | 8.75 | 0.35
PEON | HH | 2 | 0.08 | 6.25 | 0.5
|  |  |  | Mano de obra: | 0.94
SHOTCRETE | M2 |  | 1.8 | 25.04 | 45.07
|  |  |  | Materiales: | 45.07
HERRAMIENTAS MANUALES | %MO |  | 5 | 0.94 | 0.05
EQUIPO PROYECTOR DE CONCRETO (SHOTCRETE) | HM | 1 | 0.04 | 45 | 1.8
|  |  |  | Equipo: | 1.85
ANCLAJE PARA FIJACION DE MALLA DE ESTABILIZACION DE TALUDES
Rendimiento: 4.0000 UND/DIA |  | Unidad: UND |  | Costo Unitario: | 139.11
Insumo | Unidad | Cuadrilla | Cantidad | PU | Parcial
CAPATAZ | HH | 0.1 | 0.2 | 21.79 | 4.36
OPERARIO | HH | 1 | 2 | 8.75 | 17.5
PEON | HH | 2 | 4 | 6.25 | 25
|  |  |  | Mano de obra: | 46.86
ALAMBRE NEGRO N° 8 | KG |  | 8 | 3.28 | 26.24
ACERO CORRUGADO F'Y 4,200 KG/CM2 | KG |  | 6.08 | 2.69 | 16.36
|  |  |  | Materiales: | 42.6
HERRAMIENTAS MANUALES | %MO |  | 5 | 46.86 | 2.34
|  |  |  | Equipo: | 2.34
PREMEZCLADO DE F´C =210 KG/CM2 EN CIMENTACIONES | M3 |  | 0.16 | 295.69 | 47.31
|  |  |  | Sub Partidas: | 47.31
NIVELACION DE BUZON DE DESAGUE
Rendimiento: 8.0000 UND/DIA |  | Unidad: UND |  | Costo Unitario: | 391.19
Insumo | Unidad | Cuadrilla | Cantidad | PU | Parcial
CAPATAZ | HH | 0.1 | 0.1 | 21.79 | 2.18
OPERARIO | HH | 1 | 1 | 8.75 | 8.75
OFICIAL | HH | 1 | 1 | 14.23 | 14.23
PEON | HH | 1 | 1 | 6.25 | 6.25
|  |  |  | Mano de obra: | 31.41
TAPA DE CONCRETO ARMADO PARA BUZON DE 0.60 x 0.80 M | UND |  | 1 | 210 | 210
ACERO CORRUGADO F'Y 4,200 KG/CM2 | KG |  | 20.2 | 2.69 | 54.34
|  |  |  | Materiales: | 264.34
HERRAMIENTAS MANUALES | %MO |  | 3 | 31.41 | 0.94
|  |  |  | Equipo: | 0.94
CONCRETO PREMEZCLADO F'C=210 KG/CM2 | M3 |  | 0.45 | 210 | 94.5
|  |  |  | Subcontratos: | 94.5
MODULO DE PARADERO
Rendimiento: 0.5000 UND/DIA |  | Unidad: UND |  | Costo Unitario: | 6165.77
Insumo | Unidad | Cuadrilla | Cantidad | PU | Parcial
CAPATAZ | HH | 0.2 | 3.2 | 21.79 | 69.73
OPERARIO | HH | 2 | 32 | 8.75 | 280
OFICIAL | HH | 2 | 32 | 14.23 | 455.36
PEON | HH | 5 | 80 | 6.25 | 500
|  |  |  | Mano de obra: | 1305.09
PERNO HEXAGONAL DE 1/8" x 5" INC. TUERCA | PZ |  | 52 | 3 | 156
PERNO 6" x 1/2" + A + T | PZ |  | 22 | 2.47 | 54.34
PERNO 2" x 3/8" + A + T | PZ |  | 51 | 0.58 | 29.58
ACERO CORRUGADO F'Y 4,200 KG/CM2 | KG |  | 10.437 | 2.69 | 28.08
TORNILLO AUTOROSCANTE C/ARANDELA | UND |  | 34 | 0.7 | 23.8
PLANCHA POLICARBONATO ALVEOLAR E= 6 MM (5.8 x 1.05 M) | UND |  | 5 | 233 | 1165
SOLDADURA | KG |  | 0.8 | 15.47 | 12.38
PERFIL DE BORDE UP 6 MM x 2.1 M | UND |  | 12 | 11.13 | 133.56
LIJA | UND |  | 1 | 1.29 | 1.29
MADERA TORNILLO | P2 |  | 48.51 | 3.52 | 170.76
ANGULO ACERO NEGRO 1 1/2" x 1 1/2" x 3/16" x 6 M | PZ |  | 1.47 | 54.45 | 80.04
CINTA LLENA DE ALUMINIO 4/6/8 50 M | UND |  | 2 | 90 | 180
DISOLVENTE | GAL |  | 0.05 | 19.64 | 0.98
PINTURA ESMALTE | GAL |  | 1 | 31.8 | 31.8
PINTURA ANTICORROSIVA | GAL |  | 1 | 28.83 | 28.83
BARNIZ MARINO | GAL |  | 0.5 | 34.06 | 17.03
PLANCHA ACERO NEGRO 1.2 M x 2.4 x 6 MM (1/4") | PL |  | 0.1721 | 274.5 | 47.24
TUBO DE ACERO NEGRO 2 1/2" x 6 M x 3 MM | UND |  | 4.85 | 124.19 | 602.32
TUBO DE ACERO NEGRO 2" x 6 M x 3 MM | UND |  | 0.84 | 96.19 | 80.8
TUBO DE ACERO NEGRO 1" x 6 M x 2 MM | UND |  | 14.7 | 36.5 | 536.55
TUBO ACERO NEGRO CUADRADO 1 1/2" x 2" x 6 M | UND |  | 4.2 | 60.72 | 255.02
|  |  |  | Materiales: | 3635.4
HERRAMIENTAS MANUALES | %MO |  | 3 | 1305.09 | 39.15
EQUIPO DE CORTE Y SOLDEO | HM | 1 | 16 | 26.25 | 420
EQUIPO DE PINTURA | HM | 1 | 16 | 29.76 | 476.16
|  |  |  | Equipo: | 935.31
CORTE SUPERFICIAL MANUAL | M3 |  | 1.08 | 15.6 | 16.85
CONCRETO F´C =175 KG/CM2 (PREMEZCLADO) | M3 |  | 1.08 | 252.89 | 273.12
|  |  |  | Sub Partidas: | 289.97
DEPOSITO DE BASURA
Rendimiento: 6.0000 UND/DIA |  | Unidad: UND |  | Costo Unitario: | 283.12
Insumo | Unidad | Cuadrilla | Cantidad | PU | Parcial
CAPATAZ | HH | 0.1 | 0.1333 | 21.79 | 2.9
OPERARIO | HH | 1 | 1.3333 | 8.75 | 11.67
PEON | HH | 1 | 1.3333 | 6.25 | 8.33
|  |  |  | Mano de obra: | 22.9
BASURERO TIPO BASCILANTE | UND |  | 1 | 240.6 | 240.6
|  |  |  | Materiales: | 240.6
HERRAMIENTAS MANUALES | %MO |  | 5 | 22.9 | 1.15
|  |  |  | Equipo: | 1.15
CORTE SUPERFICIAL MANUAL | M3 |  | 0.084 | 15.6 | 1.31
CONCRETO CICLOPEO F'C=140 KG/CM2 + 30% PM | M3 |  | 0.084 | 204.26 | 17.16
|  |  |  | Sub Partidas: | 18.47
JARDINERAS
Rendimiento: 10.0000 UND/DIA |  | Unidad: UND |  | Costo Unitario: | 241.45
Insumo | Unidad | Cuadrilla | Cantidad | PU | Parcial
CAPATAZ | HH | 0.1 | 0.08 | 21.79 | 1.74
PEON | HH | 2 | 1.6 | 6.25 | 10
|  |  |  | Mano de obra: | 11.74
TIERRA DE CHACRA | M3 |  | 0.2054 | 35 | 7.19
|  |  |  | Materiales: | 7.19
HERRAMIENTAS MANUALES | %MO |  | 3 | 11.74 | 0.35
|  |  |  | Equipo: | 0.35
CONCRETO PREMEZCLADO F'C=175 KG/CM2 | M3 |  | 0.2321 | 200 | 46.42
|  |  |  | Subcontratos: | 46.42
CORTE SUPERFICIAL MANUAL | M3 |  | 0.4375 | 15.6 | 6.83
ACERO DE REFUERZO F´Y = 4200 KG/CM2 | KG |  | 10.248 | 3.95 | 40.48
TARRAJEO EN MEZC. 1:5 C:A E=1.5 CM ACABADO PULIDO BRUÑADO | M2 |  | 3.36 | 11.65 | 39.14
ENCOFRADO Y DESENCOFRADO NORMAL | M2 |  | 4.485 | 19.91 | 89.3
|  |  |  | Sub Partidas: | 175.75
SISTEMA DE DRENAJE
Rendimiento: 1.0000 GLB/DIA |  | Unidad: GLB |  | Costo Unitario: | 10591.32
Insumo | Unidad | Cuadrilla | Cantidad | PU | Parcial
OPERARIO | HH | 1 | 8 | 8.75 | 70
OFICIAL | HH | 2 | 16 | 14.23 | 227.68
|  |  |  | Mano de obra: | 297.68
REJILLA CON PERFIL DE ACERO LIVIANO 2 1/2" x 3/8" x 0.45 M + L3" x 3" x 1/2" | ML |  | 11.8 | 563.18 | 6645.52
|  |  |  | Materiales: | 6645.52
HERRAMIENTAS MANUALES | %MO |  | 3 | 297.68 | 8.93
EQUIPO DE CORTE Y SOLDEO | HM | 1 | 8 | 26.25 | 210
|  |  |  | Equipo: | 218.93
CONCRETO F´C =210 KG/CM2 (PREMEZCLADO) | M3 |  | 5.164 | 248.67 | 1284.13
ACERO DE REFUERZO F´Y = 4200 KG/CM2 | KG |  | 423.38 | 3.95 | 1672.35
ENCOFRADO Y DESENCOFRADO NORMAL | M2 |  | 15.86 | 19.91 | 315.77
JUNTA DE DILATACION (SARDINEL MURO) | ML |  | 23.6 | 6.65 | 156.94
|  |  |  | Sub Partidas: | 3429.19
EMPALME DE DRENAJE A BUZON EXISTENTE
Rendimiento: 6.0000 UND/DIA |  | Unidad: UND |  | Costo Unitario: | 35.22
Insumo | Unidad | Cuadrilla | Cantidad | PU | Parcial
CAPATAZ | HH | 0.1 | 0.1333 | 21.79 | 2.9
OPERARIO | HH | 1 | 1.3333 | 8.75 | 11.67
OFICIAL | HH | 1 | 1.3333 | 14.23 | 18.97
|  |  |  | Mano de obra: | 33.54
HERRAMIENTAS MANUALES | %MO |  | 5 | 33.54 | 1.68
|  |  |  | Equipo: | 1.68
SUMINISTRO Y COLOCACION DE TUBERIA PVC SAP 6" P/EMPALME A BUZON EXISTENTE
Rendimiento: 35.0000 ML/DIA |  | Unidad: ML |  | Costo Unitario: | 34.62
Insumo | Unidad | Cuadrilla | Cantidad | PU | Parcial
CAPATAZ | HH | 0.1 | 0.0229 | 21.79 | 0.5
OPERARIO | HH | 1 | 0.2286 | 8.75 | 2
PEON | HH | 4 | 0.9143 | 6.25 | 5.71
|  |  |  | Mano de obra: | 8.21
TUBERIA PVC SAP C-10 DE 6" | ML |  | 1 | 26 | 26
|  |  |  | Materiales: | 26
HERRAMIENTAS MANUALES | %MO |  | 5 | 8.21 | 0.41
|  |  |  | Equipo: | 0.41
SUMINISTRO Y COLOCACION DE CODO PVC SAP 6" X 45"
Rendimiento: 10.0000 PZ/DIA |  | Unidad: PZ |  | Costo Unitario: | 31.5
Insumo | Unidad | Cuadrilla | Cantidad | PU | Parcial
CAPATAZ | HH | 0.03 | 0.0229 | 21.79 | 0.5
OPERARIO | HH | 0.29 | 0.2286 | 8.75 | 2
PEON | HH | 1.14 | 0.9143 | 6.25 | 5.71
|  |  |  | Mano de obra: | 8.21
CODO PVC 6" x 45" | PZ |  | 1 | 22.88 | 22.88
|  |  |  | Materiales: | 22.88
HERRAMIENTAS MANUALES | %MO |  | 5 | 8.21 | 0.41
|  |  |  | Equipo: | 0.41
SUMINISTRO E INSTALACION DE BARANDA METALICA EN VEREDA
Rendimiento: 15.0000 ML/DIA |  | Unidad: ML |  | Costo Unitario: | 137.6
Insumo | Unidad | Cuadrilla | Cantidad | PU | Parcial
CAPATAZ | HH | 0.1 | 0.0533 | 21.79 | 1.16
OPERARIO | HH | 2 | 1.0667 | 8.75 | 9.33
OFICIAL | HH | 2 | 1.0667 | 14.23 | 15.18
PEON | HH | 2 | 1.0667 | 6.25 | 6.67
|  |  |  | Mano de obra: | 32.34
SOLDADURA | KG |  | 0.2 | 15.47 | 3.09
PINTURA ESMALTE | GAL |  | 0.04 | 31.8 | 1.27
PINTURA ANTICORROSIVA | GAL |  | 0.04 | 28.83 | 1.15
PLANCHA ACERO NEGRO 1.2 M x 2.4 M x 4.5 MM (3/16") | PL |  | 0.007 | 349.24 | 2.44
TUBO DE ACERO NEGRO 3" x 6 M x 3 MM | UND |  | 0.175 | 139.93 | 24.49
TUBO DE ACERO NEGRO 2" x 6 M x 3 MM | UND |  | 0.175 | 96.19 | 16.83
TUBO DE ACERO NEGRO 2" x 6 M x 2 MM | UND |  | 0.35 | 64.4 | 22.54
|  |  |  | Materiales: | 71.81
HERRAMIENTAS MANUALES | %MO |  | 5 | 32.34 | 1.62
SOLDADORA | HM | 1 | 0.5333 | 16.8 | 8.96
EQUIPO DE CORTE | HM | 1 | 0.5333 | 28 | 14.93
EQUIPO DE PINTURA | HM | 0.5 | 0.2667 | 29.76 | 7.94
|  |  |  | Equipo: | 33.45
BUZON DE CONCRETO H= 4.00 M, D= 1.50 M, TAPA C°A°
Rendimiento: 1.1500 UND/DIA |  | Unidad: UND |  | Costo Unitario: | 1965.22
Insumo | Unidad | Cuadrilla | Cantidad | PU | Parcial
OPERARIO | HH | 1 | 6.9565 | 8.75 | 60.87
OFICIAL | HH | 0.5 | 3.4783 | 14.23 | 49.5
PEON | HH | 4 | 27.8261 | 6.25 | 173.91
|  |  |  | Mano de obra: | 284.28
ALAMBRE NEGRO N° 8 | KG |  | 4.8 | 3.28 | 15.74
CLAVOS PROMEDIO | KG |  | 1.4 | 3.06 | 4.28
ACERO CORRUGADO F'Y 4,200 KG/CM2 | KG |  | 143.9 | 2.69 | 387.09
ARENA FINA | M3 |  | 0.23 | 34.39 | 7.91
PIEDRA CHANCADA DE 1/2" | M3 |  | 2.51 | 70 | 175.7
ARENA GRUESA | M3 |  | 1.68 | 65 | 109.2
CEMENTO PORTLAND TIPO I (42.5KG) | BLS |  | 30.79 | 17.7 | 544.98
TAPA DE CONCRETO ARMADO PARA BUZON INC. MARCO | UND |  | 1 | 210 | 210
AGUA PARA LA OBRA | M3 |  | 0.525 | 1.65 | 0.87
MADERA TORNILLO | P2 |  | 30 | 3.52 | 105.6
|  |  |  | Materiales: | 1561.37
HERRAMIENTAS MANUALES | %MO |  | 5 | 284.28 | 14.21
MEZCLADORA DE CONCRETO 8 HP 9 P3 | HM | 1 | 6.9565 | 15.05 | 104.7
VIBRADOR DE CONCRETO 4 HP 1.50" | HM | 0.02 | 0.1336 | 4.95 | 0.66
|  |  |  | Equipo: | 119.57
TUBERIA DE CONCRETO REFORZADO (CR 450MM)
Rendimiento: 25.0000 ML/DIA |  | Unidad: ML |  | Costo Unitario: | 225.74
Insumo | Unidad | Cuadrilla | Cantidad | PU | Parcial
CAPATAZ | HH | 0.2 | 0.064 | 21.79 | 1.39
OPERARIO | HH | 2 | 0.64 | 8.75 | 5.6
PEON | HH | 4 | 1.28 | 6.25 | 8
|  |  |  | Mano de obra: | 14.99
TUBERIA DE CONCRETO REFORZADO 450 MM | ML |  | 1 | 210 | 210
|  |  |  | Materiales: | 210
HERRAMIENTAS MANUALES | %MO |  | 5 | 14.99 | 0.75
|  |  |  | Equipo: | 0.75
TUBERIA DE CONCRETO SIMPLE NORMALIZADO (CSN 200MM)
Rendimiento: 40.0000 ML/DIA |  | Unidad: ML |  | Costo Unitario: | 26.99
Insumo | Unidad | Cuadrilla | Cantidad | PU | Parcial
CAPATAZ | HH | 0.1 | 0.02 | 21.79 | 0.44
OPERARIO | HH | 2 | 0.4 | 8.75 | 3.5
PEON | HH | 4 | 0.8 | 6.25 | 5
|  |  |  | Mano de obra: | 8.94
TUBERIA DE CONCRETO SIMPLE NORMALIZADO DE 8" (200 MM) | ML |  | 1 | 17.6 | 17.6
|  |  |  | Materiales: | 17.6
HERRAMIENTAS MANUALES | %MO |  | 5 | 8.94 | 0.45
|  |  |  | Equipo: | 0.45
EMPALME DE TUBERIA A BUZON EXISTENTE
Rendimiento: 2.0000 UND/DIA |  | Unidad: UND |  | Costo Unitario: | 165.44
Insumo | Unidad | Cuadrilla | Cantidad | PU | Parcial
CAPATAZ | HH | 0.1 | 0.4 | 21.79 | 8.72
OPERARIO | HH | 1 | 4 | 8.75 | 35
OFICIAL | HH | 2 | 8 | 14.23 | 113.84
|  |  |  | Mano de obra: | 157.56
HERRAMIENTAS MANUALES | %MO |  | 5 | 157.56 | 7.88
|  |  |  | Equipo: | 7.88
EXCAVACION Y RELLENO DE ZANJAS PARA REDES SANITARIAS
Rendimiento: 150.0000 ML/DIA |  | Unidad: ML |  | Costo Unitario: | 9.31
Insumo | Unidad | Cuadrilla | Cantidad | PU | Parcial
CAPATAZ | HH | 0.1 | 0.0053 | 21.79 | 0.12
PEON | HH | 2 | 0.1067 | 6.25 | 0.67
|  |  |  | Mano de obra: | 0.79
HERRAMIENTAS MANUALES | %MO |  | 5 | 0.79 | 0.04
RODILLO LISO VIBRATORIO MANUAL 10.8 HP 0.8-1.1 TN | HM | 1 | 0.0533 | 31.76 | 1.69
RETROEXCAVADORA SOBRE LLANTAS 58 HP 1.0 YD3 | HM | 1 | 0.0533 | 127.35 | 6.79
|  |  |  | Equipo: | 8.52
EXCAVACION PARA BUZON
Rendimiento: 4.0000 M3/DIA |  | Unidad: M3 |  | Costo Unitario: | 30.83
Insumo | Unidad | Cuadrilla | Cantidad | PU | Parcial
CAPATAZ | HH | 0.1 | 0.2 | 21.79 | 4.36
PEON | HH | 2 | 4 | 6.25 | 25
|  |  |  | Mano de obra: | 29.36
HERRAMIENTAS MANUALES | %MO |  | 5 | 29.36 | 1.47
|  |  |  | Equipo: | 1.47
REUBICACION TUBERIA HD 600MM EN TRAMO BAJO VIGA DE PUENTE
Rendimiento: 8.0000 ML/DIA |  | Unidad: ML |  | Costo Unitario: | 2530.79
Insumo | Unidad | Cuadrilla | Cantidad | PU | Parcial
CAPATAZ | HH | 0.2 | 0.2 | 21.79 | 4.36
OPERARIO | HH | 4 | 4 | 8.75 | 35
OFICIAL | HH | 2 | 2 | 14.23 | 28.46
PEON | HH | 8 | 8 | 6.25 | 50
|  |  |  | Mano de obra: | 117.82
ACERO CORRUGADO F'Y 4,200 KG/CM2 | KG |  | 44.98 | 2.69 | 121
TUBERIA HIERRO DUCTIL (HD) 600 MM | ML |  | 1 | 1500 | 1500
COPLE PARA TUBERIA HD 600 MM | PZ |  | 0.17 | 900 | 153
ABRAZADERA PARA TUBO HD 600 MM (INC. PERNOS, ANILLOS DE JEBE Y ACC.) | PZ |  | 1 | 450 | 450
|  |  |  | Materiales: | 2224
HERRAMIENTAS MANUALES | %MO |  | 5 | 117.82 | 5.89
|  |  |  | Equipo: | 5.89
CONCRETO PREMEZCLADO F'C=280 KG/CM2 | M3 |  | 0.31 | 232 | 71.92
ENCOFRADO INCLUYE MANO DE OBRA | M2 |  | 1.54 | 72.18 | 111.16
|  |  |  | Subcontratos: | 183.08
REUBICACION TUBERIA HD 600MM EN TRAMO FUERA DE VIGAS DE PUENTE
Rendimiento: 18.0000 ML/DIA |  | Unidad: ML |  | Costo Unitario: | 2354.99
Insumo | Unidad | Cuadrilla | Cantidad | PU | Parcial
CAPATAZ | HH | 0.2 | 0.0889 | 21.79 | 1.94
OPERARIO | HH | 4 | 1.7778 | 8.75 | 15.56
OFICIAL | HH | 2 | 0.8889 | 14.23 | 12.65
PEON | HH | 8 | 3.5556 | 6.25 | 22.22
|  |  |  | Mano de obra: | 52.37
TUBERIA HIERRO DUCTIL (HD) 600 MM | ML |  | 1 | 1500 | 1500
COPLE PARA TUBERIA HD 600 MM | PZ |  | 0.2 | 900 | 180
ABRAZADERA PARA TUBO HD 600 MM (INC. PERNOS, ANILLOS DE JEBE Y ACC.) | PZ |  | 1 | 450 | 450
CODO 45° HD 600 MM | PZ |  | 0.2 | 850 | 170
|  |  |  | Materiales: | 2300
HERRAMIENTAS MANUALES | %MO |  | 5 | 52.37 | 2.62
|  |  |  | Equipo: | 2.62
REPOSICION DE CONEXIONES DOMICILIARIAS DE AGUA
Rendimiento: 10.0000 UND/DIA |  | Unidad: UND |  | Costo Unitario: | 210.27
Insumo | Unidad | Cuadrilla | Cantidad | PU | Parcial
CAPATAZ | HH | 1 | 0.8 | 21.79 | 17.43
OPERARIO | HH | 0.1 | 0.08 | 8.75 | 0.7
PEON | HH | 1 | 0.8 | 6.25 | 5
|  |  |  | Mano de obra: | 23.13
CLAVOS PROMEDIO | KG |  | 1.4 | 3.06 | 4.28
PIEDRA CHANCADA DE 1/2" | M3 |  | 0.1 | 70 | 7
ARENA GRUESA | M3 |  | 0.2 | 65 | 13
CEMENTO PORTLAND TIPO I (42.5KG) | BLS |  | 1 | 17.7 | 17.7
TAPA DE FIERRO FUNDIDO 40 x 40 | UND |  | 1 | 13 | 13
CAJA DE CONCRETO REGISTRO DE AGUA | UND |  | 1 | 28 | 28
TUBERIA PVC SAP C-10 DE 3/4" | ML |  | 10.3 | 10 | 103
|  |  |  | Materiales: | 185.98
HERRAMIENTAS MANUALES | %MO |  | 5 | 23.13 | 1.16
|  |  |  | Equipo: | 1.16
REPOSICION DE CONEXIONES DOMICILIARIAS DE DESAGUE
Rendimiento: 4.0000 UND/DIA |  | Unidad: UND |  | Costo Unitario: | 265.81
Insumo | Unidad | Cuadrilla | Cantidad | PU | Parcial
CAPATAZ | HH | 1 | 2 | 21.79 | 43.58
OPERARIO | HH | 0.1 | 0.2 | 8.75 | 1.75
PEON | HH | 1 | 2 | 6.25 | 12.5
|  |  |  | Mano de obra: | 57.83
CLAVOS PROMEDIO | KG |  | 0.25 | 3.06 | 0.77
PIEDRA CHANCADA DE 1/2" | M3 |  | 0.2 | 70 | 14
ARENA GRUESA | M3 |  | 0.1 | 65 | 6.5
CEMENTO PORTLAND TIPO I (42.5KG) | BLS |  | 1 | 17.7 | 17.7
TAPA DE CONCRETO ARMADO DE DESAGUE 0.30 x 0.60 M | UND |  | 1 | 16 | 16
CAJA DE CONCRETO SIMPLE DESAGUE 0.30 x 0.60 M | UND |  | 1 | 34 | 34
ABRAZADERA DE FIERRO FUNDIDO | UND |  | 1 | 15 | 15
RAMAL YEE SIMPLE PVC SAL DE 6" | UND |  | 1 | 19.99 | 19.99
TUBERIA PVC SAL 4" | ML |  | 6 | 12.98 | 77.88
CODO PVC 4" x 45" | PZ |  | 1 | 3.25 | 3.25
|  |  |  | Materiales: | 205.09
HERRAMIENTAS MANUALES | %MO |  | 5 | 57.83 | 2.89
|  |  |  | Equipo: | 2.89
ACERAS, VEREDAS Y RAMPAS F´C =210 KG/CM2 (PREMEZCLADO)
Rendimiento: M2/DIA |  | Unidad: M2 |  | Costo Unitario: | 38.82
Insumo | Unidad | Cuadrilla | Cantidad | PU | Parcial
CONCRETO F´C =210 KG/CM2 (PREMEZCLADO) | M3 |  | 0.1 | 248.67 | 24.87
JUNTA EN VEREDAS | ML |  | 0.3333 | 5.78 | 1.93
BRUÑADO EN VEREDAS | ML |  | 4 | 0.91 | 3.64
ENCOFRADO Y DESENCOFRADO | M2 |  | 0.25 | 33.53 | 8.38
|  |  |  | Sub Partidas: | 38.82
ADOQUINES DE CONCRETO PARA PARADEROS
Rendimiento: 60.0000 M2/DIA |  | Unidad: M2 |  | Costo Unitario: | 39.51
Insumo | Unidad | Cuadrilla | Cantidad | PU | Parcial
CAPATAZ | HH | 0.1 | 0.0133 | 21.79 | 0.29
OPERARIO | HH | 1 | 0.1333 | 8.75 | 1.17
PEON | HH | 4 | 0.5333 | 6.25 | 3.33
|  |  |  | Mano de obra: | 4.79
ARENA FINA | M3 |  | 0.02 | 34.39 | 0.69
ARENA GRUESA | M3 |  | 0.04 | 65 | 2.6
ADOQUIN DE CONCRETO 10 x 20 CM | M2 |  | 1.05 | 29.7 | 31.19
|  |  |  | Materiales: | 34.48
HERRAMIENTAS MANUALES | %MO |  | 5 | 4.79 | 0.24
|  |  |  | Equipo: | 0.24
SARDINEL P/ACERAS VEREDAS 0.15 M x 0.35 M F´C =210 KG/CM2
Rendimiento: 140.0000 ML/DIA |  | Unidad: ML |  | Costo Unitario: | 20.94
Insumo | Unidad | Cuadrilla | Cantidad | PU | Parcial
CAPATAZ | HH | 0.2 | 0.0114 | 21.79 | 0.25
OPERARIO | HH | 1 | 0.0571 | 8.75 | 0.5
OFICIAL | HH | 1 | 0.0571 | 14.23 | 0.81
PEON | HH | 4 | 0.2286 | 6.25 | 1.43
|  |  |  | Mano de obra: | 2.99
ALAMBRE NEGRO N° 16 | KG |  | 0.05 | 2.64 | 0.13
CLAVOS PROMEDIO | KG |  | 0.05 | 3.06 | 0.15
ADITIVO CURADOR | GAL |  | 0.04 | 24.67 | 0.99
MADERA TORNILLO | P2 |  | 1.5 | 3.52 | 5.28
|  |  |  | Materiales: | 6.55
HERRAMIENTAS MANUALES | %MO |  | 3 | 2.99 | 0.09
VIBRADOR DE CONCRETO 4 HP 1.50" | HM | 1 | 0.0571 | 4.95 | 0.28
|  |  |  | Equipo: | 0.37
CONCRETO PREMEZCLADO F'C=210 KG/CM2 | M3 |  | 0.0525 | 210 | 11.03
|  |  |  | Subcontratos: | 11.03
SARDINEL SUMERGIDO 0.15 M x 0.30 M F´C =210 KG/CM2 (PREMEZCLADO)
Rendimiento: 250.0000 ML/DIA |  | Unidad: ML |  | Costo Unitario: | 14.86
Insumo | Unidad | Cuadrilla | Cantidad | PU | Parcial
CAPATAZ | HH | 1 | 0.032 | 21.79 | 0.7
OPERARIO | HH | 2 | 0.064 | 8.75 | 0.56
OFICIAL | HH | 1 | 0.032 | 14.23 | 0.46
PEON | HH | 8 | 0.256 | 6.25 | 1.6
|  |  |  | Mano de obra: | 3.32
ALAMBRE NEGRO N° 16 | KG |  | 0.05 | 2.64 | 0.13
CLAVOS PROMEDIO | KG |  | 0.05 | 3.06 | 0.15
MADERA TORNILLO | P2 |  | 0.42 | 3.52 | 1.48
|  |  |  | Materiales: | 1.76
HERRAMIENTAS MANUALES | %MO |  | 5 | 3.32 | 0.17
VIBRADOR DE CONCRETO 4 HP 1.50" | HM | 1 | 0.032 | 4.95 | 0.16
|  |  |  | Equipo: | 0.33
CONCRETO PREMEZCLADO F'C=210 KG/CM2 | M3 |  | 0.045 | 210 | 9.45
|  |  |  | Subcontratos: | 9.45