## Presupuesto
PRESUPUESTO DESAGREGADO
PROYECTO: | CASA HABITACION
CLIENTE: | PRESUPUESTOS.PE
UBICACION: | - MIRAFLORES - LIMA - LIMA
FECHA BASE: | 2026-05-07
MONEDA: | SOLES
Item | Partida | Unidad | Metrado | PU | Mano de Obra | Materiales | Equipos | Sub Contratos | Sub Partidas | Parcial
1 | OBRAS PRELIMINARES |  |  |  | 8333.15 | 642.49 | 1445.67 | 10250 | 0 | 20671.31
1.1 | MOVILIZACION Y DESMOVILIZACION DE EQUIPOS | GLB | 1 | 10000 | 0 | 0 | 0 | 10000 | 0 | 10000
1.2 | CARTEL DE IDENTIFICACION DE OBRA 3.60M X 2.40M | GLB | 1 | 912.36 | 264 | 390.44 | 7.92 | 250 | 0 | 912.36
1.3 | LIMPIEZA MANUAL DE TERRENO | M2 | 355 | 6.2 | 2094.5 | 0 | 106.5 | 0 | 0 | 2201
1.4 | TRAZO Y REPLANTEO | M2 | 355 | 21.29 | 5974.65 | 252.05 | 1331.25 | 0 | 0 | 7557.95
2 | DEMOLICIONES |  |  |  | 32846.7 | 0 | 1642.3 | 0 | 0 | 34489
2.1 | DEMOLICION MANUAL DE CIMIENTOS | M3 | 50 | 530.6 | 25266.5 | 0 | 1263.5 | 0 | 0 | 26530
2.2 | DEMOLICION MANUAL DE COLUMNAS | M3 | 10 | 636.72 | 6064 | 0 | 303.2 | 0 | 0 | 6367.2
2.3 | DEMOLICION DE MUROS DE ADOBE - QUINCHA | M2 | 140 | 11.37 | 1516.2 | 0 | 75.6 | 0 | 0 | 1591.8
3 | MOVIMIENTO DE TIERRA |  |  |  | 5439.2 | 72.5 | 335.8 | 0 | 0 | 5847.5
3.1 | EXCAVACION MANUAL H=1.00 EN TERRENO NORMAL | M3 | 66 | 39.8 | 2501.4 | 0 | 125.4 | 0 | 0 | 2626.8
3.2 | NIVELACION, REFINE Y COMPACTACION, PISÓN MANUAL | M2 | 290 | 5.53 | 1397.8 | 72.5 | 133.4 | 0 | 0 | 1603.7
3.3 | ELIMINACION DE MATERIAL EXCEDENTE A MANO | M3 | 70 | 23.1 | 1540 | 0 | 77 | 0 | 0 | 1617
4 | OBRAS DE CONCRETO SIMPLE |  |  |  | 14536.84 | 21615.91 | 1329.73 | 0 | 0 | 37482.49
4.1 | CONCRETO PARA SOLADOS, E=0.10 M. C:H, 1:12 | M2 | 33 | 40.29 | 706.86 | 562.32 | 60.39 | 0 | 0 | 1329.57
4.2 | CONCRETO PARA CIMIENTOS CICLÓPEO 1:10+30% PG | M3 | 66 | 222.01 | 4425.96 | 9840.6 | 386.1 | 0 | 0 | 14652.66
4.3 | ENCOFRADO Y DESENCOFRADO NORMAL PARA SOBRECIMIENTO | M2 | 45 | 35.21 | 846.9 | 712.35 | 25.2 | 0 | 0 | 1584.45
4.4 | CONCRETO PARA SOBRECIMENTO CICLÓPEO 1:8+25% PM | M3 | 34.2 | 297.93 | 4778.42 | 4993.54 | 417.24 | 0 | 0 | 10189.21
4.5 | CONCRETO PARA FALSO PISO E=4" MEZCLA 1:8 C:H | M2 | 290 | 33.54 | 3778.7 | 5507.1 | 440.8 | 0 | 0 | 9726.6
5 | OBRAS DE CONCRETO ARMADO |  |  |  | 68911.96 | 112620.87 | 4548.17 | 0 | 0 | 186081.01
5.1 | ZAPATAS |  |  |  | 4655.1 | 10577.17 | 352.05 | 0 | 0 | 15584.32
5.1.1 | CONCRETO PARA ZAPATAS F´C=210 KG/CM2 | M3 | 20 | 405.5 | 2340.8 | 5529 | 240.2 | 0 | 0 | 8110
5.1.2 | ENCOFRADO/ DESENCOFRADO NORMAL, ZAPATA | M2 | 17 | 39.76 | 365.5 | 299.37 | 11.05 | 0 | 0 | 675.92
5.1.3 | ACERO DE REFUERZO F´Y = 4200 KG/CM2 | KG | 1120 | 6.07 | 1948.8 | 4748.8 | 100.8 | 0 | 0 | 6798.4
5.2 | VIGAS DE CIMENTACION |  |  |  | 1131.83 | 2292.5 | 74.8 | 0 | 0 | 3499.13
5.2.1 | CONCRETO PARA VIGAS DE CIMENTACIÓN F¨C=210 KG/CM2 | M3 | 3.5 | 405.51 | 409.64 | 967.61 | 42.04 | 0 | 0 | 1419.29
5.2.2 | ENCOFRADO/ DESENCOFRADO NORMAL, VIGAS DE CIMENTACIÓN | M2 | 7 | 42.18 | 210.63 | 78.33 | 6.3 | 0 | 0 | 295.26
5.2.3 | ACERO DE REFUERZO F´Y = 4200 KG/CM2 | KG | 294 | 6.07 | 511.56 | 1246.56 | 26.46 | 0 | 0 | 1784.58
5.3 | COLUMNAS |  |  |  | 9576.18 | 9767.04 | 689.4 | 0 | 0 | 20032.62
5.3.1 | CONCRETO PARA COLUMNAS F´C=210 KG/CM2 | M3 | 18 | 520.21 | 3979.26 | 4976.1 | 408.42 | 0 | 0 | 9363.78
5.3.2 | ENCOFRADO Y DESENCOFRADO NORMAL PARA COLUMNAS | M2 | 126 | 70.51 | 5085.36 | 3544.38 | 254.52 | 0 | 0 | 8884.26
5.3.3 | ACERO DE REFUERZO F´Y = 4200 KG/CM2 | KG | 294 | 6.07 | 511.56 | 1246.56 | 26.46 | 0 | 0 | 1784.58
5.4 | VIGAS |  |  |  | 22020.96 | 45678.24 | 1337.28 | 0 | 0 | 69036.48
5.4.1 | CONCRETO PARA VIGAS F'C=210 KG/CM2 | M3 | 24 | 459.27 | 3979.2 | 6635.04 | 408.24 | 0 | 0 | 11022.48
5.4.2 | ENCOFRADO Y DESENCOFRADO NORMAL PARA VIGAS | M2 | 96 | 35.25 | 2381.76 | 883.2 | 119.04 | 0 | 0 | 3384
5.4.3 | ACERO DE REFUERZO F´Y = 4200 KG/CM2 | KG | 9000 | 6.07 | 15660 | 38160 | 810 | 0 | 0 | 54630
5.5 | LOSAS ALIGERADAS |  |  |  | 28789.66 | 40332.2 | 1891.02 | 0 | 0 | 71012.88
5.5.1 | CONCRETO PARA LOSAS ALIGERADAS F´C=210 KG/CM2 | M3 | 48 | 459.26 | 7958.4 | 13269.6 | 816.48 | 0 | 0 | 22044.48
5.5.2 | ENCOFRADO Y DESENCOFRADO NORMAL PARA LOSAS ALIGERADAS | M2 | 486 | 36.15 | 12057.66 | 4908.6 | 602.64 | 0 | 0 | 17568.9
5.5.3 | ACERO DE REFUERZO F´Y = 4200 KG/CM2 | KG | 3300 | 6.07 | 5742 | 13992 | 297 | 0 | 0 | 20031
5.5.4 | LADRILLO HUECO DE ARCILLA H = 15 CM PARA LOSA ALIGERADA | PZA | 5830 | 1.95 | 3031.6 | 8162 | 174.9 | 0 | 0 | 11368.5
5.6 | ESCALERAS |  |  |  | 2738.23 | 3973.72 | 203.62 | 0 | 0 | 6915.58
5.6.1 | CONCRETO PARA ESCALERAS F´C=210 KG/CM2 | M3 | 5.6 | 520.21 | 1237.99 | 1548.12 | 127.06 | 0 | 0 | 2913.18
5.6.2 | ENCOFRADO Y DESENCOFRADO NORMAL PARA ESCALERAS | M2 | 24 | 35.25 | 595.44 | 220.8 | 29.76 | 0 | 0 | 846
5.6.3 | ACERO DE REFUERZO F´Y = 4200 KG/CM2 | KG | 520 | 6.07 | 904.8 | 2204.8 | 46.8 | 0 | 0 | 3156.4
6 | ALBAÑILERIA |  |  |  | 36467.87 | 51472.34 | 1093.11 | 0 | 0 | 89033.32
6.1 | MURO DE LADRILLO KK DE ARCILLA, CABEZA. MEZCLA 1:4 | M2 | 841 | 92.02 | 31175.87 | 45279.44 | 933.51 | 0 | 0 | 77388.82
6.2 | MURO DE LADRILLO KK DE ARCILLA, N-SOG. MEZCLA 1:4 | M2 | 210 | 55.45 | 5292 | 6192.9 | 159.6 | 0 | 0 | 11644.5
7 | REVOQUES, ENLUCIDOS Y MOLDURAS |  |  |  | 20292.96 | 6882.06 | 1009.8 | 0 | 0 | 28184.82
7.1 | TARRAJEO FROTACHADO, MUROS INT. E=1.5CM, MEZCLA 1:4 | M2 | 1200 | 20.3 | 17364 | 6132 | 864 | 0 | 0 | 24360
7.2 | TARRAJEO FROTACHADO, MUROS EXT. E=1.5CM, MEZCLA 1:4 | M2 | 162 | 23.61 | 2928.96 | 750.06 | 145.8 | 0 | 0 | 3824.82
8 | CIELORASOS |  |  |  | 23603.1 | 5620.2 | 1183.2 | 0 | 0 | 30406.5
8.1 | TARRAJEO DE CIELORASO E=1.5CM, MEZCLA 1:4 | M2 | 870 | 34.95 | 23603.1 | 5620.2 | 1183.2 | 0 | 0 | 30406.5
9 | PISOS Y PAVIMENTOS |  |  |  | 30592.8 | 36079.8 | 2542.1 | 0 | 0 | 69214.7
9.1 | CONTRAPISO DE 2" | M2 | 870 | 26.73 | 12536.7 | 9256.8 | 1461.6 | 0 | 0 | 23255.1
9.2 | PISO LOSETA VENECIANA 30 X 30CM | M2 | 500 | 60.07 | 9975 | 19560 | 500 | 0 | 0 | 30035
9.3 | PISO DE PARQUET | M2 | 270 | 58.98 | 8081.1 | 7263 | 580.5 | 0 | 0 | 15924.6
10 | CONTRAZOCALOS |  |  |  | 9648 | 10360 | 288 | 0 | 0 | 20296
10.1 | CONTRAZÓCALO VENECIANO 10X30CM | ML | 800 | 25.37 | 9648 | 10360 | 288 | 0 | 0 | 20296
11 | ZOCALOS |  |  |  | 6835.5 | 10647 | 205.38 | 0 | 0 | 17687.88
11.1 | ZOCALO DE BALDOSAS CERAMICAS 30X30 CM | M2 | 126 | 140.38 | 6835.5 | 10647 | 205.38 | 0 | 0 | 17687.88
12 | REVESTIMIENTOS |  |  |  | 160.56 | 33.05 | 8.04 | 0 | 0 | 201.64
12.1 | REVESTIMIENTO DE GRADAS DE ESCALERA | ML | 8.2 | 24.59 | 160.56 | 33.05 | 8.04 | 0 | 0 | 201.64
13 | CUBIERTAS |  |  |  | 3936.6 | 3335.4 | 118.8 | 0 | 0 | 7390.8
13.1 | CUBIERTA CON LADRILLO PASTELERO 25X25 ASENTADO CON MORTERO 1:4 | M2 | 180 | 41.06 | 3936.6 | 3335.4 | 118.8 | 0 | 0 | 7390.8
14 | CARPINTERIA DE MADERA |  |  |  | 12358.71 | 14114.97 | 1887.75 | 0 | 0 | 28361.43
14.1 | PUERTA CONTRAPLACADA E=35MM TRIPLAY 4 MM | M2 | 82 | 247.38 | 9029.84 | 9617.78 | 1637.54 | 0 | 0 | 20285.16
14.2 | VENTANA DE MADERA CON HOJAS, CEDRO | M2 | 35.5 | 150.59 | 2125.03 | 3110.87 | 110.05 | 0 | 0 | 5345.95
14.3 | PUERTA DE DE CEDRO 45MM | M2 | 8 | 341.29 | 1203.84 | 1386.32 | 140.16 | 0 | 0 | 2730.32
15 | CERRAJERIA |  |  |  | 1919 | 4259 | 57.38 | 0 | 0 | 6235.38
15.1 | BISAGRA TIPO CAPUCHINA ALUMINIZADA 3 1/2" | PZA | 147 | 30.28 | 1181.88 | 3234 | 35.28 | 0 | 0 | 4451.16
15.2 | CERRADURA PUERTA PRINCIPAL PESADA | PZA | 2 | 144.66 | 86.72 | 200 | 2.6 | 0 | 0 | 289.32
15.3 | CERRADURA PARA BAÑO BRONCE | PZA | 6 | 99.66 | 260.16 | 330 | 7.8 | 0 | 0 | 597.96
15.4 | CERRADURA PARA PUERTA INTERIOR BRONCE ANTIGUO | PZA | 9 | 99.66 | 390.24 | 495 | 11.7 | 0 | 0 | 896.94
16 | VIDRIOS CRISTALES Y SIMILARES |  |  |  | 1292.04 | 1835.24 | 38.8 | 0 | 0 | 3166.08
16.1 | VIDRIO INCOLORO SEMIDOBLE | P2 | 388 | 8.16 | 1292.04 | 1835.24 | 38.8 | 0 | 0 | 3166.08
17 | PINTURA |  |  |  | 15537.7 | 13459.66 | 463.42 | 0 | 0 | 29460.77
17.1 | PINTURA DE CIELORASOS,VINLICA 2 MANOS | M2 | 870 | 13.25 | 6029.1 | 5315.7 | 182.7 | 0 | 0 | 11527.5
17.2 | PINTURA DE MUROS INTERIORES, VINÍLICA 2 MANOS | M2 | 1200 | 11.66 | 6936 | 6852 | 204 | 0 | 0 | 13992
17.3 | PINTURA DE MUROS EXTERIORES, VINÍLICA 2 MANOS | M2 | 162 | 11.66 | 936.36 | 925.02 | 27.54 | 0 | 0 | 1888.92
17.4 | PINTURA EN VENTANAS DE MADERA, BARNIZ - 2MANOS | M2 | 25.5 | 13.7 | 305.24 | 34.94 | 9.18 | 0 | 0 | 349.35
17.5 | PINTURA EN PUERTAS DE MADERA, BARNIZ - 2 MANOS | M2 | 100 | 17.03 | 1331 | 332 | 40 | 0 | 0 | 1703
18 | APARATOS Y ACCESORIOS SANITARIOS |  |  |  | 0 | 8284.95 | 0 | 0 | 0 | 8284.95
18.1 | INODORO TOP PIECE BLANCO COMERCIAL | PZA | 9 | 585 | 0 | 5265 | 0 | 0 | 0 | 5265
18.2 | LAVATORIO SONET BLANCO STANDARD | PZA | 9 | 303.34 | 0 | 2730.06 | 0 | 0 | 0 | 2730.06
18.3 | TOALLERA DE LOSA BLANCA | PZA | 9 | 9.44 | 0 | 84.96 | 0 | 0 | 0 | 84.96
18.4 | PAPELERA DE EMPOTRAR | PZA | 9 | 15 | 0 | 135 | 0 | 0 | 0 | 135
18.5 | JABONERAS SIMPLE 15X 15 DE LOSA BLANCA | PZA | 9 | 7.77 | 0 | 69.93 | 0 | 0 | 0 | 69.93
19 | SALIDA PARA ALUMBRADO, TOMACORRIENTE |  |  |  | 6403.36 | 7629.78 | 319.93 | 0 | 0 | 14353.07
19.1 | SALIDA PARA CENTRO DE LUZ | PTO | 25 | 115.85 | 1191 | 1645.75 | 59.5 | 0 | 0 | 2896.25
19.2 | SALIDA PARA TOMACORRIENTES | PTO | 60 | 115.85 | 2858.4 | 3949.8 | 142.8 | 0 | 0 | 6951
19.3 | SALIDA PARA BRAQUETE | PTO | 25 | 59.81 | 1191 | 244.75 | 59.5 | 0 | 0 | 1495.25
19.4 | SALIDA PARA COCINA ELECTRICA | PTO | 3 | 115.85 | 142.92 | 197.49 | 7.14 | 0 | 0 | 347.55
19.5 | SALIDA PARA CALENTADOR ELECTRICO | PTO | 3 | 115.85 | 142.92 | 197.49 | 7.14 | 0 | 0 | 347.55
19.6 | POZO A TIERRA | UND | 2 | 709.13 | 571.68 | 818 | 28.58 | 0 | 0 | 1418.26
19.7 | TABLERO ELECTRICO DE POLICARBONATO DE 12 POLOS | UND | 1 | 897.21 | 305.44 | 576.5 | 15.27 | 0 | 0 | 897.21
20 | SISTEMA DE DESAGÜE |  |  |  | 6036.99 | 4240.08 | 191.82 | 0 | 0 | 10468.89
20.1 | SALIDA DE DESAGUE PVC-SAL 2" | PTO | 18 | 155.35 | 1374.48 | 1380.6 | 41.22 | 0 | 0 | 2796.3
20.2 | SALIDA DE DESAGUE PVC-SAL 4" | PTO | 18 | 162.77 | 1374.48 | 1514.16 | 41.22 | 0 | 0 | 2929.86
20.3 | SALIDA DE VENTILACION PVC-SAL 2" | PTO | 36 | 111.02 | 2748.96 | 1165.32 | 82.44 | 0 | 0 | 3996.72
20.4 | REGISTRO DE BRONCE 4" | UND | 9 | 52.88 | 367.56 | 90 | 18.36 | 0 | 0 | 475.92
20.5 | CAJA REGISTRO DE DESAGÜE 12" X 24" | UND | 3 | 90.03 | 171.51 | 90 | 8.58 | 0 | 0 | 270.09
21 | SISTEMA DE AGUA FRIA |  |  |  | 9107.67 | 4169 | 454.7 | 0 | 0 | 13731.37
21.1 | SALIDA DE AGUA FRIA TUBERIA PVC CLASE 10, D = 1/2" | PTO | 45 | 109.04 | 4287.6 | 405 | 214.2 | 0 | 0 | 4906.8
21.2 | RED DE DISTRIBUCION INTERNA CON TUBERIA DE PVC CLASE 10 DE 1/2" | M | 76 | 26.01 | 1448.56 | 456 | 72.2 | 0 | 0 | 1976.76
21.3 | RED DE DISTRIBUCION INTERNA CON TUBERIA DE PVC CLASE 10 DE 3/4" | M | 98 | 26.41 | 1867.88 | 627.2 | 93.1 | 0 | 0 | 2588.18
21.4 | VALVULA COMPUERTA Y ACCESORIOS DE 1/2" | UND | 5 | 76.32 | 178.65 | 194 | 8.95 | 0 | 0 | 381.6
21.5 | VALVULA COMPUERTA Y ACCESORIOS DE 3/4" | UND | 2 | 80.92 | 71.46 | 86.8 | 3.58 | 0 | 0 | 161.84
21.6 | TANQUE DE AGUA 1000 LITROS | UND | 3 | 1238.73 | 1253.52 | 2400 | 62.67 | 0 | 0 | 3716.19
| COSTO DIRECTO | [8 empty] | 661048.91
| GASTOS GENERALES 13.4396% | [8 empty] | 88842.33
| UTILIDAD 10% | [8 empty] | 66104.89
| SUB TOTAL | [8 empty] | 815996.13
| IGV 18% | [8 empty] | 146879.3
| TOTAL PRESUPUESTO | [8 empty] | 962875.43
SON: NOVECIENTOS SESENTA Y DOS MIL OCHOCIENTOS SETENTA Y CINCO CON 43/100 SOLES