## Análisis de precios unitarios
ANALISIS DE COSTOS UNITARIOS
PROYECTO: CASA HABITACION
SUBPRESUPUESTO:
CLIENTE: PRESUPUESTOS.PE
UBICACION: - MIRAFLORES - LIMA - LIMA
FECHA BASE: 2026-05-07
MONEDA: SOLES
1.1 MOVILIZACION Y DESMOVILIZACION DE EQUIPOS
Rendimiento: 1.0000 GLB/DIA |  | Unidad: GLB |  | Costo Unitario: | 10000
Insumo | Unidad | Cuadrilla | Cantidad | PU | Parcial
MOVILIZACION Y DESMOVILIZACION DE EQUIPOS | GLB |  | 1 | 10000 | 10000
|  |  |  | Subcontratos: | 10000
1.2 CARTEL DE IDENTIFICACION DE OBRA 3.60M X 2.40M
Rendimiento: 1.0000 GLB/DIA |  | Unidad: GLB |  | Costo Unitario: | 912.36
Insumo | Unidad | Cuadrilla | Cantidad | PU | Parcial
PEON | HH | 2 | 16 | 16.5 | 264
|  |  |  | Mano de obra: | 264
CLAVOS C/C 3/4" | KG |  | 2 | 4 | 8
CEMENTO PORTLAND TIPO I (42.5KG) | BOL |  | 1.2 | 22.2 | 26.64
MADERA TORNILLO | P2 |  | 71 | 4.2 | 298.2
HORMIGON | M3 |  | 0.96 | 60 | 57.6
|  |  |  | Materiales: | 390.44
HERRAMIENTAS MANUALES | %MO |  | 3 | 264 | 7.92
|  |  |  | Equipo: | 7.92
GIGANTOGRAFIA DE 3.60x2.40M S/DISEÑO | GLB |  | 1 | 250 | 250
|  |  |  | Subcontratos: | 250
1.3 LIMPIEZA MANUAL DE TERRENO
Rendimiento: 25.0000 M2/DIA |  | Unidad: M2 |  | Costo Unitario: | 6.2
Insumo | Unidad | Cuadrilla | Cantidad | PU | Parcial
OPERARIO | HH | 0.1 | 0.032 | 19.23 | 0.62
PEON | HH | 1 | 0.32 | 16.5 | 5.28
|  |  |  | Mano de obra: | 5.9
HERRAMIENTAS MANUALES | %MO |  | 5 | 5.9 | 0.3
|  |  |  | Equipo: | 0.3
1.4 TRAZO Y REPLANTEO
Rendimiento: 50.0000 M2/DIA |  | Unidad: M2 |  | Costo Unitario: | 21.29
Insumo | Unidad | Cuadrilla | Cantidad | PU | Parcial
TOPOGRAFO | HH | 1 | 0.16 | 20.83 | 3.33
CAPATAZ | HH | 0.1 | 0.016 | 24.5 | 0.39
OFICIAL | HH | 1 | 0.16 | 15.94 | 2.55
PEON | HH | 4 | 0.64 | 16.5 | 10.56
|  |  |  | Mano de obra: | 16.83
CLAVOS 3" | KG |  | 0.005 | 4.5 | 0.02
YESO BOLSA 25 KG | BLS |  | 0.025 | 15 | 0.38
WINCHA | UND |  | 0.001 | 30 | 0.03
MADERA TORNILLO | P2 |  | 0.0264 | 4.2 | 0.11
PINTURA ESMALTE | GAL |  | 0.002 | 47 | 0.09
OCRE ROJO | KG |  | 0.01 | 8 | 0.08
|  |  |  | Materiales: | 0.71
MIRA TOPOGRAFICA | HM | 1 | 0.16 | 1.2 | 0.19
JALON | HM | 2 | 0.32 | 1 | 0.32
TEODOLITO | HM | 1 | 0.16 | 15 | 2.4
HERRAMIENTAS MANUALES | %MO |  | 5 | 16.83 | 0.84
|  |  |  | Equipo: | 3.75
2.1 DEMOLICION MANUAL DE CIMIENTOS
Rendimiento: 0.3000 M3/DIA |  | Unidad: M3 |  | Costo Unitario: | 530.6
Insumo | Unidad | Cuadrilla | Cantidad | PU | Parcial
CAPATAZ | HH | 0.1 | 2.6667 | 24.5 | 65.33
PEON | HH | 1 | 26.6667 | 16.5 | 440
|  |  |  | Mano de obra: | 505.33
HERRAMIENTAS MANUALES | %MO |  | 5 | 505.33 | 25.27
|  |  |  | Equipo: | 25.27
2.2 DEMOLICION MANUAL DE COLUMNAS
Rendimiento: 0.2500 M3/DIA |  | Unidad: M3 |  | Costo Unitario: | 636.72
Insumo | Unidad | Cuadrilla | Cantidad | PU | Parcial
CAPATAZ | HH | 0.1 | 3.2 | 24.5 | 78.4
PEON | HH | 1 | 32 | 16.5 | 528
|  |  |  | Mano de obra: | 606.4
HERRAMIENTAS MANUALES | %MO |  | 5 | 606.4 | 30.32
|  |  |  | Equipo: | 30.32
2.3 DEMOLICION DE MUROS DE ADOBE - QUINCHA
Rendimiento: 14.0000 M2/DIA |  | Unidad: M2 |  | Costo Unitario: | 11.37
Insumo | Unidad | Cuadrilla | Cantidad | PU | Parcial
CAPATAZ | HH | 0.1 | 0.0571 | 24.5 | 1.4
PEON | HH | 1 | 0.5714 | 16.5 | 9.43
|  |  |  | Mano de obra: | 10.83
HERRAMIENTAS MANUALES | %MO |  | 5 | 10.83 | 0.54
|  |  |  | Equipo: | 0.54
3.1 EXCAVACION MANUAL H=1.00 EN TERRENO NORMAL
Rendimiento: 4.0000 M3/DIA |  | Unidad: M3 |  | Costo Unitario: | 39.8
Insumo | Unidad | Cuadrilla | Cantidad | PU | Parcial
PEON | HH | 1 | 2 | 16.5 | 33
CAPATAZ | HH | 0.1 | 0.2 | 24.5 | 4.9
|  |  |  | Mano de obra: | 37.9
HERRAMIENTAS MANUALES | %MO |  | 5 | 37.9 | 1.9
|  |  |  | Equipo: | 1.9
3.2 NIVELACION, REFINE Y COMPACTACION, PISÓN MANUAL
Rendimiento: 100.0000 M2/DIA |  | Unidad: M2 |  | Costo Unitario: | 5.53
Insumo | Unidad | Cuadrilla | Cantidad | PU | Parcial
CAPATAZ | HH | 1 | 0.08 | 24.5 | 1.96
OPERARIO | HH | 1 | 0.08 | 19.23 | 1.54
PEON | HH | 1 | 0.08 | 16.5 | 1.32
|  |  |  | Mano de obra: | 4.82
AGUA PARA LA OBRA | M3 |  | 0.05 | 5 | 0.25
|  |  |  | Materiales: | 0.25
PISON MANUAL | HM | 1 | 0.08 | 2.7 | 0.22
HERRAMIENTAS MANUALES | %MO |  | 5 | 4.82 | 0.24
|  |  |  | Equipo: | 0.46
3.3 ELIMINACION DE MATERIAL EXCEDENTE A MANO
Rendimiento: 6.0000 M3/DIA |  | Unidad: M3 |  | Costo Unitario: | 23.1
Insumo | Unidad | Cuadrilla | Cantidad | PU | Parcial
PEON | HH | 1 | 1.3333 | 16.5 | 22
|  |  |  | Mano de obra: | 22
HERRAMIENTAS MANUALES | %MO |  | 5 | 22 | 1.1
|  |  |  | Equipo: | 1.1
4.1 CONCRETO PARA SOLADOS, E=0.10 M. C:H, 1:12
Rendimiento: 60.0000 M2/DIA |  | Unidad: M2 |  | Costo Unitario: | 40.29
Insumo | Unidad | Cuadrilla | Cantidad | PU | Parcial
CAPATAZ | HH | 0.1 | 0.0133 | 24.5 | 0.33
OPERARIO | HH | 2 | 0.2667 | 19.23 | 5.13
PEON | HH | 6 | 0.8 | 16.5 | 13.2
OPERADOR DE EQUIPO LIVIANO | HH | 1 | 0.1333 | 20.73 | 2.76
|  |  |  | Mano de obra: | 21.42
CEMENTO PORTLAND TIPO I (42.5KG) | BLS |  | 0.36 | 20 | 7.2
GASOLINA 84 OCTANOS | GAL |  | 0.24 | 10 | 2.4
HORMIGON | M3 |  | 0.123 | 60 | 7.38
AGUA PARA LA OBRA | M3 |  | 0.012 | 5 | 0.06
|  |  |  | Materiales: | 17.04
MEZCLADORA DE CONCRETO 8 HP 9 P3 | HM | 1 | 0.1333 | 5.69 | 0.76
HERRAMIENTAS MANUALES | %MO |  | 5 | 21.42 | 1.07
|  |  |  | Equipo: | 1.83
4.2 CONCRETO PARA CIMIENTOS CICLÓPEO 1:10+30% PG
Rendimiento: 25.0000 M3/DIA |  | Unidad: M3 |  | Costo Unitario: | 222.01
Insumo | Unidad | Cuadrilla | Cantidad | PU | Parcial
CAPATAZ | HH | 0.1 | 0.032 | 24.5 | 0.78
OPERARIO | HH | 2 | 0.64 | 19.23 | 12.31
OFICIAL | HH | 1 | 0.32 | 15.94 | 5.1
PEON | HH | 8 | 2.56 | 16.5 | 42.24
OPERADOR DE EQUIPO LIVIANO | HH | 1 | 0.32 | 20.73 | 6.63
|  |  |  | Mano de obra: | 67.06
PIEDRA GRANDE PARA ZANJA | M3 |  | 0.48 | 80 | 38.4
CEMENTO PORTLAND TIPO I (42.5KG) | BLS |  | 2.9 | 20 | 58
GASOLINA 84 OCTANOS | GAL |  | 0.24 | 10 | 2.4
HORMIGON | M3 |  | 0.83 | 60 | 49.8
AGUA PARA LA OBRA | M3 |  | 0.1 | 5 | 0.5
|  |  |  | Materiales: | 149.1
MEZCLADORA DE CONCRETO 18 HP 11-12 P3 | HM | 1 | 0.32 | 12.01 | 3.84
HERRAMIENTAS MANUALES | %MO |  | 3 | 67.06 | 2.01
|  |  |  | Equipo: | 5.85
4.3 ENCOFRADO Y DESENCOFRADO NORMAL PARA SOBRECIMIENTO
Rendimiento: 16.0000 M2/DIA |  | Unidad: M2 |  | Costo Unitario: | 35.21
Insumo | Unidad | Cuadrilla | Cantidad | PU | Parcial
CAPATAZ | HH | 0.1 | 0.05 | 24.5 | 1.23
OPERARIO | HH | 1 | 0.5 | 19.23 | 9.62
OFICIAL | HH | 1 | 0.5 | 15.94 | 7.97
|  |  |  | Mano de obra: | 18.82
CLAVOS 2" | KG |  | 0.13 | 4.5 | 0.59
CLAVOS 3" | KG |  | 0.26 | 4.5 | 1.17
MADERA TORNILLO | P2 |  | 3.35 | 4.2 | 14.07
|  |  |  | Materiales: | 15.83
HERRAMIENTAS MANUALES | %MO |  | 3 | 18.82 | 0.56
|  |  |  | Equipo: | 0.56
4.4 CONCRETO PARA SOBRECIMENTO CICLÓPEO 1:8+25% PM
Rendimiento: 12.0000 M3/DIA |  | Unidad: M3 |  | Costo Unitario: | 297.93
Insumo | Unidad | Cuadrilla | Cantidad | PU | Parcial
CAPATAZ | HH | 0.1 | 0.0667 | 24.5 | 1.63
OPERARIO | HH | 2 | 1.3333 | 19.23 | 25.64
OFICIAL | HH | 1 | 0.6667 | 15.94 | 10.63
PEON | HH | 8 | 5.3333 | 16.5 | 88
OPERADOR DE EQUIPO LIVIANO | HH | 1 | 0.6667 | 20.73 | 13.82
|  |  |  | Mano de obra: | 139.72
HORMIGON | M3 |  | 0.38 | 60 | 22.8
CEMENTO PORTLAND TIPO I (42.5KG) | BLS |  | 3.3 | 20 | 66
GASOLINA 84 OCTANOS | GAL |  | 0.24 | 10 | 2.4
HORMIGON | M3 |  | 0.9 | 60 | 54
AGUA PARA LA OBRA | M3 |  | 0.162 | 5 | 0.81
|  |  |  | Materiales: | 146.01
MEZCLADORA DE CONCRETO 18 HP 11-12 P3 | HM | 1 | 0.6667 | 12.01 | 8.01
HERRAMIENTAS MANUALES | %MO |  | 3 | 139.72 | 4.19
|  |  |  | Equipo: | 12.2
4.5 CONCRETO PARA FALSO PISO E=4" MEZCLA 1:8 C:H
Rendimiento: 110.0000 M2/DIA |  | Unidad: M2 |  | Costo Unitario: | 33.54
Insumo | Unidad | Cuadrilla | Cantidad | PU | Parcial
CAPATAZ | HH | 0.2 | 0.0145 | 24.5 | 0.36
OPERARIO | HH | 2 | 0.1455 | 19.23 | 2.8
OFICIAL | HH | 1 | 0.0727 | 15.94 | 1.16
PEON | HH | 6 | 0.4364 | 16.5 | 7.2
OPERADOR DE EQUIPO LIVIANO | HH | 1 | 0.0727 | 20.73 | 1.51
|  |  |  | Mano de obra: | 13.03
CEMENTO PORTLAND TIPO I (42.5KG) | BLS |  | 0.483 | 20 | 9.66
GASOLINA 84 OCTANOS | GAL |  | 0.0273 | 10 | 0.27
HORMIGON | M3 |  | 0.145 | 60 | 8.7
AGUA PARA LA OBRA | M3 |  | 0.016 | 5 | 0.08
REGLA DE MADERA | P2 |  | 0.06 | 4.5 | 0.27
GRASA MULTI PROPOSITOS | KG |  | 0.0018 | 5.9 | 0.01
|  |  |  | Materiales: | 18.99
MEZCLADORA DE CONCRETO 18 HP 11-12 P3 | HM | 1 | 0.0727 | 12.01 | 0.87
HERRAMIENTAS MANUALES | %MO |  | 5 | 13.03 | 0.65
|  |  |  | Equipo: | 1.52
5.1.1 CONCRETO PARA ZAPATAS F´C=210 KG/CM2
Rendimiento: 17.0000 M3/DIA |  | Unidad: M3 |  | Costo Unitario: | 405.5
Insumo | Unidad | Cuadrilla | Cantidad | PU | Parcial
CAPATAZ | HH | 0.2 | 0.0941 | 24.5 | 2.31
OPERARIO | HH | 2 | 0.9412 | 19.23 | 18.1
OFICIAL | HH | 2 | 0.9412 | 15.94 | 15
PEON | HH | 8 | 3.7647 | 16.5 | 62.12
OPERADOR DE EQUIPO LIVIANO | HH | 2 | 0.9412 | 20.73 | 19.51
|  |  |  | Mano de obra: | 117.04
ARENA GRUESA | M3 |  | 0.5 | 65 | 32.5
PIEDRA CHANCADA DE 1/2" | M3 |  | 0.8 | 70 | 56
CEMENTO PORTLAND TIPO I (42.5KG) | BLS |  | 9.2 | 20 | 184
GASOLINA 84 OCTANOS | GAL |  | 0.3 | 10 | 3
AGUA PARA LA OBRA | M3 |  | 0.18 | 5 | 0.9
GRASA MULTI PROPOSITOS | KG |  | 0.008 | 5.9 | 0.05
|  |  |  | Materiales: | 276.45
VIBRADOR DE CONCRETO 4 HP 1.50" | HM | 1 | 0.4706 | 6.05 | 2.85
MEZCLADORA DE CONCRETO 18 HP 11-12 P3 | HM | 1 | 0.4706 | 12.01 | 5.65
HERRAMIENTAS MANUALES | %MO |  | 3 | 117.04 | 3.51
|  |  |  | Equipo: | 12.01
5.1.2 ENCOFRADO/ DESENCOFRADO NORMAL, ZAPATA
Rendimiento: 14.0000 M2/DIA |  | Unidad: M2 |  | Costo Unitario: | 39.76
Insumo | Unidad | Cuadrilla | Cantidad | PU | Parcial
CAPATAZ | HH | 0.1 | 0.0571 | 24.5 | 1.4
OPERARIO | HH | 1 | 0.5714 | 19.23 | 10.99
OFICIAL | HH | 1 | 0.5714 | 15.94 | 9.11
|  |  |  | Mano de obra: | 21.5
CLAVOS 3" | KG |  | 0.15 | 4.5 | 0.68
MADERA TORNILLO | P2 |  | 4.03 | 4.2 | 16.93
|  |  |  | Materiales: | 17.61
HERRAMIENTAS MANUALES | %MO |  | 3 | 21.5 | 0.65
|  |  |  | Equipo: | 0.65
5.1.3 ACERO DE REFUERZO F´Y = 4200 KG/CM2
Rendimiento: 250.0000 KG/DIA |  | Unidad: KG |  | Costo Unitario: | 6.07
Insumo | Unidad | Cuadrilla | Cantidad | PU | Parcial
CAPATAZ | HH | 0.1 | 0.0032 | 24.5 | 0.08
OPERARIO | HH | 1 | 0.032 | 19.23 | 0.62
OFICIAL | HH | 1 | 0.032 | 15.94 | 0.51
PEON | HH | 1 | 0.032 | 16.5 | 0.53
|  |  |  | Mano de obra: | 1.74
ALAMBRE NEGRO N° 16 | KG |  | 0.05 | 4 | 0.2
ACERO CORRUGADO F´Y = 4200 KG/CM2 GRADO 60 | KG |  | 1.05 | 3.85 | 4.04
|  |  |  | Materiales: | 4.24
HERRAMIENTAS MANUALES | %MO |  | 5 | 1.74 | 0.09
|  |  |  | Equipo: | 0.09
5.2.1 CONCRETO PARA VIGAS DE CIMENTACIÓN F¨C=210 KG/CM2
Rendimiento: 17.0000 M3/DIA |  | Unidad: M3 |  | Costo Unitario: | 405.51
Insumo | Unidad | Cuadrilla | Cantidad | PU | Parcial
CAPATAZ | HH | 0.2 | 0.0941 | 24.5 | 2.31
OPERARIO | HH | 2 | 0.9412 | 19.23 | 18.1
OFICIAL | HH | 2 | 0.9412 | 15.94 | 15
PEON | HH | 8 | 3.7647 | 16.5 | 62.12
OPERADOR DE EQUIPO LIVIANO | HH | 2 | 0.9412 | 20.73 | 19.51
|  |  |  | Mano de obra: | 117.04
ARENA GRUESA | M3 |  | 0.5 | 65 | 32.5
PIEDRA CHANCADA DE 1/2" | M3 |  | 0.8 | 70 | 56
CEMENTO PORTLAND TIPO I (42.5KG) | BLS |  | 9.2 | 20 | 184
GASOLINA 84 OCTANOS | GAL |  | 0.3 | 10 | 3
AGUA PARA LA OBRA | M3 |  | 0.18 | 5 | 0.9
GRASA MULTI PROPOSITOS | KG |  | 0.01 | 5.9 | 0.06
|  |  |  | Materiales: | 276.46
VIBRADOR DE CONCRETO 4 HP 1.50" | HM | 1 | 0.4706 | 6.05 | 2.85
MEZCLADORA DE CONCRETO 18 HP 11-12 P3 | HM | 1 | 0.4706 | 12.01 | 5.65
HERRAMIENTAS MANUALES | %MO |  | 3 | 117.04 | 3.51
|  |  |  | Equipo: | 12.01
5.2.2 ENCOFRADO/ DESENCOFRADO NORMAL, VIGAS DE CIMENTACIÓN
Rendimiento: 10.0000 M2/DIA |  | Unidad: M2 |  | Costo Unitario: | 42.18
Insumo | Unidad | Cuadrilla | Cantidad | PU | Parcial
CAPATAZ | HH | 0.1 | 0.08 | 24.5 | 1.96
OPERARIO | HH | 1 | 0.8 | 19.23 | 15.38
OFICIAL | HH | 1 | 0.8 | 15.94 | 12.75
|  |  |  | Mano de obra: | 30.09
CLAVOS 2" | KG |  | 0.15 | 4.5 | 0.68
CLAVOS 3" | KG |  | 0.3 | 4.5 | 1.35
MADERA TORNILLO | P2 |  | 2.18 | 4.2 | 9.16
|  |  |  | Materiales: | 11.19
HERRAMIENTAS MANUALES | %MO |  | 3 | 30.09 | 0.9
|  |  |  | Equipo: | 0.9
5.2.3 ACERO DE REFUERZO F´Y = 4200 KG/CM2
Rendimiento: 250.0000 KG/DIA |  | Unidad: KG |  | Costo Unitario: | 6.07
Insumo | Unidad | Cuadrilla | Cantidad | PU | Parcial
CAPATAZ | HH | 0.1 | 0.0032 | 24.5 | 0.08
OPERARIO | HH | 1 | 0.032 | 19.23 | 0.62
OFICIAL | HH | 1 | 0.032 | 15.94 | 0.51
PEON | HH | 1 | 0.032 | 16.5 | 0.53
|  |  |  | Mano de obra: | 1.74
ALAMBRE NEGRO N° 16 | KG |  | 0.05 | 4 | 0.2
ACERO CORRUGADO F´Y = 4200 KG/CM2 GRADO 60 | KG |  | 1.05 | 3.85 | 4.04
|  |  |  | Materiales: | 4.24
HERRAMIENTAS MANUALES | %MO |  | 5 | 1.74 | 0.09
|  |  |  | Equipo: | 0.09
5.3.1 CONCRETO PARA COLUMNAS F´C=210 KG/CM2
Rendimiento: 9.0000 M3/DIA |  | Unidad: M3 |  | Costo Unitario: | 520.21
Insumo | Unidad | Cuadrilla | Cantidad | PU | Parcial
CAPATAZ | HH | 0.2 | 0.1778 | 24.5 | 4.36
OPERARIO | HH | 2 | 1.7778 | 19.23 | 34.19
OFICIAL | HH | 2 | 1.7778 | 15.94 | 28.34
PEON | HH | 8 | 7.1111 | 16.5 | 117.33
OPERADOR DE EQUIPO LIVIANO | HH | 2 | 1.7778 | 20.73 | 36.85
|  |  |  | Mano de obra: | 221.07
ARENA GRUESA | M3 |  | 0.5 | 65 | 32.5
PIEDRA CHANCADA DE 1/2" | M3 |  | 0.8 | 70 | 56
CEMENTO PORTLAND TIPO I (42.5KG) | BLS |  | 9.2 | 20 | 184
GASOLINA 84 OCTANOS | GAL |  | 0.3 | 10 | 3
AGUA PARA LA OBRA | M3 |  | 0.18 | 5 | 0.9
GRASA MULTI PROPOSITOS | KG |  | 0.008 | 5.9 | 0.05
|  |  |  | Materiales: | 276.45
VIBRADOR DE CONCRETO 4 HP 1.50" | HM | 1 | 0.8889 | 6.05 | 5.38
MEZCLADORA DE CONCRETO 18 HP 11-12 P3 | HM | 1 | 0.8889 | 12.01 | 10.68
HERRAMIENTAS MANUALES | %MO |  | 3 | 221.07 | 6.63
|  |  |  | Equipo: | 22.69
5.3.2 ENCOFRADO Y DESENCOFRADO NORMAL PARA COLUMNAS
Rendimiento: 14.0000 M2/DIA |  | Unidad: M2 |  | Costo Unitario: | 70.51
Insumo | Unidad | Cuadrilla | Cantidad | PU | Parcial
CAPATAZ | HH | 0.1 | 0.0571 | 24.5 | 1.4
OPERARIO | HH | 1 | 0.5714 | 19.23 | 10.99
OFICIAL | HH | 1 | 0.5714 | 15.94 | 9.11
PEON | HH | 2 | 1.1429 | 16.5 | 18.86
|  |  |  | Mano de obra: | 40.36
ALAMBRE NEGRO N° 8 | KG |  | 0.1 | 3.85 | 0.39
CLAVOS | KG |  | 0.2 | 3.5 | 0.7
MADERA TORNILLO | P2 |  | 4.42 | 4.2 | 18.56
TRIPLAY DE 4´X 8´X 18 MM | PLN |  | 0.05 | 87.09 | 4.35
LACA DESMOLDEADORA | GAL |  | 0.06 | 68.87 | 4.13
|  |  |  | Materiales: | 28.13
HERRAMIENTAS MANUALES | %MO |  | 5 | 40.36 | 2.02
|  |  |  | Equipo: | 2.02
5.3.3 ACERO DE REFUERZO F´Y = 4200 KG/CM2
Rendimiento: 250.0000 KG/DIA |  | Unidad: KG |  | Costo Unitario: | 6.07
Insumo | Unidad | Cuadrilla | Cantidad | PU | Parcial
CAPATAZ | HH | 0.1 | 0.0032 | 24.5 | 0.08
OPERARIO | HH | 1 | 0.032 | 19.23 | 0.62
OFICIAL | HH | 1 | 0.032 | 15.94 | 0.51
PEON | HH | 1 | 0.032 | 16.5 | 0.53
|  |  |  | Mano de obra: | 1.74
ALAMBRE NEGRO N° 16 | KG |  | 0.05 | 4 | 0.2
ACERO CORRUGADO F´Y = 4200 KG/CM2 GRADO 60 | KG |  | 1.05 | 3.85 | 4.04
|  |  |  | Materiales: | 4.24
HERRAMIENTAS MANUALES | %MO |  | 5 | 1.74 | 0.09
|  |  |  | Equipo: | 0.09
5.4.1 CONCRETO PARA VIGAS F'C=210 KG/CM2
Rendimiento: 12.0000 M3/DIA |  | Unidad: M3 |  | Costo Unitario: | 459.27
Insumo | Unidad | Cuadrilla | Cantidad | PU | Parcial
CAPATAZ | HH | 0.2 | 0.1333 | 24.5 | 3.27
OPERARIO | HH | 2 | 1.3333 | 19.23 | 25.64
OFICIAL | HH | 2 | 1.3333 | 15.94 | 21.25
PEON | HH | 8 | 5.3333 | 16.5 | 88
OPERADOR DE EQUIPO LIVIANO | HH | 2 | 1.3333 | 20.73 | 27.64
|  |  |  | Mano de obra: | 165.8
ARENA GRUESA | M3 |  | 0.5 | 65 | 32.5
PIEDRA CHANCADA DE 1/2" | M3 |  | 0.8 | 70 | 56
CEMENTO PORTLAND TIPO I (42.5KG) | BLS |  | 9.2 | 20 | 184
GASOLINA 84 OCTANOS | GAL |  | 0.3 | 10 | 3
AGUA PARA LA OBRA | M3 |  | 0.18 | 5 | 0.9
GRASA MULTI PROPOSITOS | KG |  | 0.01 | 5.9 | 0.06
|  |  |  | Materiales: | 276.46
VIBRADOR DE CONCRETO 4 HP 1.50" | HM | 1 | 0.6667 | 6.05 | 4.03
MEZCLADORA DE CONCRETO 18 HP 11-12 P3 | HM | 1 | 0.6667 | 12.01 | 8.01
HERRAMIENTAS MANUALES | %MO |  | 3 | 165.8 | 4.97
|  |  |  | Equipo: | 17.01
5.4.2 ENCOFRADO Y DESENCOFRADO NORMAL PARA VIGAS
Rendimiento: 14.0000 M2/DIA |  | Unidad: M2 |  | Costo Unitario: | 35.25
Insumo | Unidad | Cuadrilla | Cantidad | PU | Parcial
OPERARIO | HH | 1 | 0.5714 | 19.23 | 10.99
OFICIAL | HH | 1 | 0.5714 | 15.94 | 9.11
PEON | HH | 0.5 | 0.2857 | 16.5 | 4.71
|  |  |  | Mano de obra: | 24.81
ALAMBRE NEGRO N° 16 | KG |  | 0.5 | 4 | 2
CLAVOS 3" | KG |  | 0.2 | 4.5 | 0.9
MADERA PARA ENCOFRADO | P2 |  | 1.5 | 4.2 | 6.3
|  |  |  | Materiales: | 9.2
HERRAMIENTAS MANUALES | %MO |  | 5 | 24.81 | 1.24
|  |  |  | Equipo: | 1.24
5.4.3 ACERO DE REFUERZO F´Y = 4200 KG/CM2
Rendimiento: 250.0000 KG/DIA |  | Unidad: KG |  | Costo Unitario: | 6.07
Insumo | Unidad | Cuadrilla | Cantidad | PU | Parcial
CAPATAZ | HH | 0.1 | 0.0032 | 24.5 | 0.08
OPERARIO | HH | 1 | 0.032 | 19.23 | 0.62
OFICIAL | HH | 1 | 0.032 | 15.94 | 0.51
PEON | HH | 1 | 0.032 | 16.5 | 0.53
|  |  |  | Mano de obra: | 1.74
ALAMBRE NEGRO N° 16 | KG |  | 0.05 | 4 | 0.2
ACERO CORRUGADO F´Y = 4200 KG/CM2 GRADO 60 | KG |  | 1.05 | 3.85 | 4.04
|  |  |  | Materiales: | 4.24
HERRAMIENTAS MANUALES | %MO |  | 5 | 1.74 | 0.09
|  |  |  | Equipo: | 0.09
5.5.1 CONCRETO PARA LOSAS ALIGERADAS F´C=210 KG/CM2
Rendimiento: 12.0000 M3/DIA |  | Unidad: M3 |  | Costo Unitario: | 459.26
Insumo | Unidad | Cuadrilla | Cantidad | PU | Parcial
CAPATAZ | HH | 0.2 | 0.1333 | 24.5 | 3.27
OPERARIO | HH | 2 | 1.3333 | 19.23 | 25.64
OFICIAL | HH | 2 | 1.3333 | 15.94 | 21.25
PEON | HH | 8 | 5.3333 | 16.5 | 88
OPERADOR DE EQUIPO LIVIANO | HH | 2 | 1.3333 | 20.73 | 27.64
|  |  |  | Mano de obra: | 165.8
ARENA GRUESA | M3 |  | 0.5 | 65 | 32.5
PIEDRA CHANCADA DE 1/2" | M3 |  | 0.8 | 70 | 56
CEMENTO PORTLAND TIPO I (42.5KG) | BLS |  | 9.2 | 20 | 184
GASOLINA 84 OCTANOS | GAL |  | 0.3 | 10 | 3
AGUA PARA LA OBRA | M3 |  | 0.18 | 5 | 0.9
GRASA MULTI PROPOSITOS | KG |  | 0.008 | 5.9 | 0.05
|  |  |  | Materiales: | 276.45
VIBRADOR DE CONCRETO 4 HP 1.50" | HM | 1 | 0.6667 | 6.05 | 4.03
MEZCLADORA DE CONCRETO 18 HP 11-12 P3 | HM | 1 | 0.6667 | 12.01 | 8.01
HERRAMIENTAS MANUALES | %MO |  | 3 | 165.8 | 4.97
|  |  |  | Equipo: | 17.01
5.5.2 ENCOFRADO Y DESENCOFRADO NORMAL PARA LOSAS ALIGERADAS
Rendimiento: 14.0000 M2/DIA |  | Unidad: M2 |  | Costo Unitario: | 36.15
Insumo | Unidad | Cuadrilla | Cantidad | PU | Parcial
OPERARIO | HH | 1 | 0.5714 | 19.23 | 10.99
OFICIAL | HH | 1 | 0.5714 | 15.94 | 9.11
PEON | HH | 0.5 | 0.2857 | 16.5 | 4.71
|  |  |  | Mano de obra: | 24.81
ALAMBRE NEGRO N° 16 | KG |  | 0.5 | 4 | 2
CLAVOS 3" | KG |  | 0.2 | 4.5 | 0.9
MADERA PARA ENCOFRADO | P2 |  | 1.5 | 4.2 | 6.3
CLAVOS 4" | KG |  | 0.2 | 4.5 | 0.9
|  |  |  | Materiales: | 10.1
HERRAMIENTAS MANUALES | %MO |  | 5 | 24.81 | 1.24
|  |  |  | Equipo: | 1.24
5.5.3 ACERO DE REFUERZO F´Y = 4200 KG/CM2
Rendimiento: 250.0000 KG/DIA |  | Unidad: KG |  | Costo Unitario: | 6.07
Insumo | Unidad | Cuadrilla | Cantidad | PU | Parcial
CAPATAZ | HH | 0.1 | 0.0032 | 24.5 | 0.08
OPERARIO | HH | 1 | 0.032 | 19.23 | 0.62
OFICIAL | HH | 1 | 0.032 | 15.94 | 0.51
PEON | HH | 1 | 0.032 | 16.5 | 0.53
|  |  |  | Mano de obra: | 1.74
ALAMBRE NEGRO N° 16 | KG |  | 0.05 | 4 | 0.2
ACERO CORRUGADO F´Y = 4200 KG/CM2 GRADO 60 | KG |  | 1.05 | 3.85 | 4.04
|  |  |  | Materiales: | 4.24
HERRAMIENTAS MANUALES | %MO |  | 5 | 1.74 | 0.09
|  |  |  | Equipo: | 0.09
5.5.4 LADRILLO HUECO DE ARCILLA H = 15 CM PARA LOSA ALIGERADA
Rendimiento: 1,600.0000 PZA/DIA |  | Unidad: PZA |  | Costo Unitario: | 1.95
Insumo | Unidad | Cuadrilla | Cantidad | PU | Parcial
CAPATAZ | HH | 0.1 | 0.0005 | 24.5 | 0.01
OPERARIO | HH | 1 | 0.005 | 19.23 | 0.1
PEON | HH | 5 | 0.025 | 16.5 | 0.41
|  |  |  | Mano de obra: | 0.52
LADRILLO ARCILLA HUECO 15 15x30x30cm | MLL |  | 0.001 | 1400 | 1.4
|  |  |  | Materiales: | 1.4
HERRAMIENTAS MANUALES | %MO |  | 5 | 0.52 | 0.03
|  |  |  | Equipo: | 0.03
5.6.1 CONCRETO PARA ESCALERAS F´C=210 KG/CM2
Rendimiento: 9.0000 M3/DIA |  | Unidad: M3 |  | Costo Unitario: | 520.21
Insumo | Unidad | Cuadrilla | Cantidad | PU | Parcial
CAPATAZ | HH | 0.2 | 0.1778 | 24.5 | 4.36
OPERARIO | HH | 2 | 1.7778 | 19.23 | 34.19
OFICIAL | HH | 2 | 1.7778 | 15.94 | 28.34
PEON | HH | 8 | 7.1111 | 16.5 | 117.33
OPERADOR DE EQUIPO LIVIANO | HH | 2 | 1.7778 | 20.73 | 36.85
|  |  |  | Mano de obra: | 221.07
ARENA GRUESA | M3 |  | 0.5 | 65 | 32.5
PIEDRA CHANCADA DE 1/2" | M3 |  | 0.8 | 70 | 56
CEMENTO PORTLAND TIPO I (42.5KG) | BLS |  | 9.2 | 20 | 184
GASOLINA 84 OCTANOS | GAL |  | 0.3 | 10 | 3
AGUA PARA LA OBRA | M3 |  | 0.18 | 5 | 0.9
GRASA MULTI PROPOSITOS | KG |  | 0.008 | 5.9 | 0.05
|  |  |  | Materiales: | 276.45
VIBRADOR DE CONCRETO 4 HP 1.50" | HM | 1 | 0.8889 | 6.05 | 5.38
MEZCLADORA DE CONCRETO 18 HP 11-12 P3 | HM | 1 | 0.8889 | 12.01 | 10.68
HERRAMIENTAS MANUALES | %MO |  | 3 | 221.07 | 6.63
|  |  |  | Equipo: | 22.69
5.6.2 ENCOFRADO Y DESENCOFRADO NORMAL PARA ESCALERAS
Rendimiento: 14.0000 M2/DIA |  | Unidad: M2 |  | Costo Unitario: | 35.25
Insumo | Unidad | Cuadrilla | Cantidad | PU | Parcial
OPERARIO | HH | 1 | 0.5714 | 19.23 | 10.99
OFICIAL | HH | 1 | 0.5714 | 15.94 | 9.11
PEON | HH | 0.5 | 0.2857 | 16.5 | 4.71
|  |  |  | Mano de obra: | 24.81
ALAMBRE NEGRO N° 16 | KG |  | 0.5 | 4 | 2
CLAVOS 3" | KG |  | 0.2 | 4.5 | 0.9
MADERA PARA ENCOFRADO | P2 |  | 1.5 | 4.2 | 6.3
|  |  |  | Materiales: | 9.2
HERRAMIENTAS MANUALES | %MO |  | 5 | 24.81 | 1.24
|  |  |  | Equipo: | 1.24
5.6.3 ACERO DE REFUERZO F´Y = 4200 KG/CM2
Rendimiento: 250.0000 KG/DIA |  | Unidad: KG |  | Costo Unitario: | 6.07
Insumo | Unidad | Cuadrilla | Cantidad | PU | Parcial
CAPATAZ | HH | 0.1 | 0.0032 | 24.5 | 0.08
OPERARIO | HH | 1 | 0.032 | 19.23 | 0.62
OFICIAL | HH | 1 | 0.032 | 15.94 | 0.51
PEON | HH | 1 | 0.032 | 16.5 | 0.53
|  |  |  | Mano de obra: | 1.74
ALAMBRE NEGRO N° 16 | KG |  | 0.05 | 4 | 0.2
ACERO CORRUGADO F´Y = 4200 KG/CM2 GRADO 60 | KG |  | 1.05 | 3.85 | 4.04
|  |  |  | Materiales: | 4.24
HERRAMIENTAS MANUALES | %MO |  | 5 | 1.74 | 0.09
|  |  |  | Equipo: | 0.09
6.1 MURO DE LADRILLO KK DE ARCILLA, CABEZA. MEZCLA 1:4
Rendimiento: 6.5000 M2/DIA |  | Unidad: M2 |  | Costo Unitario: | 92.02
Insumo | Unidad | Cuadrilla | Cantidad | PU | Parcial
CAPATAZ | HH | 0.1 | 0.1231 | 24.5 | 3.02
OPERARIO | HH | 1.01 | 1.2431 | 19.23 | 23.9
PEON | HH | 0.5 | 0.6154 | 16.5 | 10.15
|  |  |  | Mano de obra: | 37.07
CLAVOS 3" | KG |  | 0.022 | 4.5 | 0.1
ARENA GRUESA | M3 |  | 0.0613 | 65 | 3.98
LADRILLO ARCILLA KK TIPO IV 18 HUECOS 9 X 12.5 X 23CM | MLL |  | 0.069 | 537.6 | 37.09
CEMENTO PORTLAND TIPO I (42.5KG) | BLS |  | 0.5455 | 20 | 10.91
AGUA PARA LA OBRA | M3 |  | 0.0143 | 5 | 0.07
MADERA TORNILLO | P2 |  | 0.403 | 4.2 | 1.69
|  |  |  | Materiales: | 53.84
HERRAMIENTAS MANUALES | %MO |  | 3 | 37.07 | 1.11
|  |  |  | Equipo: | 1.11
6.2 MURO DE LADRILLO KK DE ARCILLA, N-SOG. MEZCLA 1:4
Rendimiento: 9.5000 M2/DIA |  | Unidad: M2 |  | Costo Unitario: | 55.45
Insumo | Unidad | Cuadrilla | Cantidad | PU | Parcial
CAPATAZ | HH | 0.1 | 0.0842 | 24.5 | 2.06
OPERARIO | HH | 1 | 0.8421 | 19.23 | 16.19
PEON | HH | 0.5 | 0.4211 | 16.5 | 6.95
|  |  |  | Mano de obra: | 25.2
CLAVOS 3" | KG |  | 0.022 | 4.5 | 0.1
ARENA GRUESA | M3 |  | 0.0275 | 65 | 1.79
LADRILLO ARCILLA KK TIPO IV 18 HUECOS 9 X 12.5 X 23CM | MLL |  | 0.039 | 537.6 | 20.97
CEMENTO PORTLAND TIPO I (42.5KG) | BLS |  | 0.2452 | 20 | 4.9
AGUA PARA LA OBRA | M3 |  | 0.0076 | 5 | 0.04
MADERA TORNILLO | P2 |  | 0.403 | 4.2 | 1.69
|  |  |  | Materiales: | 29.49
HERRAMIENTAS MANUALES | %MO |  | 3 | 25.2 | 0.76
|  |  |  | Equipo: | 0.76
7.1 TARRAJEO FROTACHADO, MUROS INT. E=1.5CM, MEZCLA 1:4
Rendimiento: 15.0000 M2/DIA |  | Unidad: M2 |  | Costo Unitario: | 20.3
Insumo | Unidad | Cuadrilla | Cantidad | PU | Parcial
CAPATAZ | HH | 0.1 | 0.0533 | 24.5 | 1.31
OPERARIO | HH | 1 | 0.5333 | 19.23 | 10.26
PEON | HH | 0.33 | 0.176 | 16.5 | 2.9
|  |  |  | Mano de obra: | 14.47
CLAVOS 3" | KG |  | 0.022 | 4.5 | 0.1
ARENA FINA | M3 |  | 0.0177 | 65 | 1.15
CEMENTO PORTLAND TIPO I (42.5KG) | BLS |  | 0.1446 | 20 | 2.89
AGUA PARA LA OBRA | M3 |  | 0.0044 | 5 | 0.02
REGLA DE MADERA | P2 |  | 0.025 | 4.5 | 0.11
MADERA TORNILLO | P2 |  | 0.201 | 4.2 | 0.84
|  |  |  | Materiales: | 5.11
HERRAMIENTAS MANUALES | %MO |  | 5 | 14.47 | 0.72
|  |  |  | Equipo: | 0.72
7.2 TARRAJEO FROTACHADO, MUROS EXT. E=1.5CM, MEZCLA 1:4
Rendimiento: 12.0000 M2/DIA |  | Unidad: M2 |  | Costo Unitario: | 23.61
Insumo | Unidad | Cuadrilla | Cantidad | PU | Parcial
CAPATAZ | HH | 0.1 | 0.0667 | 24.5 | 1.63
OPERARIO | HH | 1 | 0.6667 | 19.23 | 12.82
PEON | HH | 0.33 | 0.22 | 16.5 | 3.63
|  |  |  | Mano de obra: | 18.08
CLAVOS 3" | KG |  | 0.022 | 4.5 | 0.1
ARENA FINA | M3 |  | 0.0182 | 65 | 1.18
CEMENTO PORTLAND TIPO I (42.5KG) | BLS |  | 0.119 | 20 | 2.38
AGUA PARA LA OBRA | M3 |  | 0.0043 | 5 | 0.02
REGLA DE MADERA | P2 |  | 0.024 | 4.5 | 0.11
MADERA TORNILLO | P2 |  | 0.201 | 4.2 | 0.84
|  |  |  | Materiales: | 4.63
HERRAMIENTAS MANUALES | %MO |  | 5 | 18.08 | 0.9
|  |  |  | Equipo: | 0.9
8.1 TARRAJEO DE CIELORASO E=1.5CM, MEZCLA 1:4
Rendimiento: 8.0000 M2/DIA |  | Unidad: M2 |  | Costo Unitario: | 34.95
Insumo | Unidad | Cuadrilla | Cantidad | PU | Parcial
CAPATAZ | HH | 0.1 | 0.1 | 24.5 | 2.45
OPERARIO | HH | 1 | 1 | 19.23 | 19.23
PEON | HH | 0.33 | 0.33 | 16.5 | 5.45
|  |  |  | Mano de obra: | 27.13
CLAVOS 3" | KG |  | 0.004 | 4.5 | 0.02
ARENA FINA | M3 |  | 0.0158 | 65 | 1.03
CEMENTO PORTLAND TIPO I (42.5KG) | BLS |  | 0.1402 | 20 | 2.8
AGUA PARA LA OBRA | M3 |  | 0.0042 | 5 | 0.02
REGLA DE MADERA | P2 |  | 0.027 | 4.5 | 0.12
MADERA TORNILLO | P2 |  | 0.589 | 4.2 | 2.47
|  |  |  | Materiales: | 6.46
HERRAMIENTAS MANUALES | %MO |  | 5 | 27.13 | 1.36
|  |  |  | Equipo: | 1.36
9.1 CONTRAPISO DE 2"
Rendimiento: 100.0000 M2/DIA |  | Unidad: M2 |  | Costo Unitario: | 26.73
Insumo | Unidad | Cuadrilla | Cantidad | PU | Parcial
CAPATAZ | HH | 0.3 | 0.024 | 24.5 | 0.59
OPERARIO | HH | 3 | 0.24 | 19.23 | 4.62
OFICIAL | HH | 1 | 0.08 | 15.94 | 1.28
PEON | HH | 6 | 0.48 | 16.5 | 7.92
|  |  |  | Mano de obra: | 14.41
ARENA FINA | M3 |  | 0.0421 | 65 | 2.74
CEMENTO PORTLAND TIPO I (42.5KG) | BLS |  | 0.3927 | 20 | 7.85
AGUA PARA LA OBRA | M3 |  | 0.0108 | 5 | 0.05
|  |  |  | Materiales: | 10.64
MEZCLADORA DE CONCRETO 18 HP 11-12 P3 | HM | 1 | 0.08 | 12.01 | 0.96
HERRAMIENTAS MANUALES | %MO |  | 5 | 14.41 | 0.72
|  |  |  | Equipo: | 1.68
9.2 PISO LOSETA VENECIANA 30 X 30CM
Rendimiento: 12.0000 M2/DIA |  | Unidad: M2 |  | Costo Unitario: | 60.07
Insumo | Unidad | Cuadrilla | Cantidad | PU | Parcial
CAPATAZ | HH | 0.1 | 0.0667 | 24.5 | 1.63
OPERARIO | HH | 1 | 0.6667 | 19.23 | 12.82
PEON | HH | 0.5 | 0.3333 | 16.5 | 5.5
|  |  |  | Mano de obra: | 19.95
ARENA FINA | M3 |  | 0.0269 | 65 | 1.75
CEMENTO PORTLAND TIPO I (42.5KG) | BLS |  | 0.2392 | 20 | 4.78
AGUA PARA LA OBRA | M3 |  | 0.0072 | 5 | 0.04
LOSETA VENECIANA 30X30 CLARA | M2 |  | 1.05 | 31 | 32.55
|  |  |  | Materiales: | 39.12
HERRAMIENTAS MANUALES | %MO |  | 5 | 19.95 | 1
|  |  |  | Equipo: | 1
9.3 PISO DE PARQUET
Rendimiento: 8.0000 M2/DIA |  | Unidad: M2 |  | Costo Unitario: | 58.98
Insumo | Unidad | Cuadrilla | Cantidad | PU | Parcial
CAPATAZ | HH | 0.1 | 0.1 | 24.5 | 2.45
OPERARIO | HH | 1 | 1 | 19.23 | 19.23
PEON | HH | 0.5 | 0.5 | 16.5 | 8.25
|  |  |  | Mano de obra: | 29.93
LAMINA DE POLIETILENO E = 2MM | M2 |  | 0.03 | 3.7 | 0.11
PARQUET HUALTACO DE SELVA | M2 |  | 1.05 | 25 | 26.25
CERA LIQUIDA | GAL |  | 0.02 | 27 | 0.54
|  |  |  | Materiales: | 26.9
CEPILLADORA ELECTRICA | HM | 0.1 | 0.1 | 6.5 | 0.65
HERRAMIENTAS MANUALES | %MO |  | 5 | 29.93 | 1.5
|  |  |  | Equipo: | 2.15
10.1 CONTRAZÓCALO VENECIANO 10X30CM
Rendimiento: 18.0000 ML/DIA |  | Unidad: ML |  | Costo Unitario: | 25.37
Insumo | Unidad | Cuadrilla | Cantidad | PU | Parcial
CAPATAZ | HH | 0.1 | 0.0444 | 24.5 | 1.09
OPERARIO | HH | 1 | 0.4444 | 19.23 | 8.55
PEON | HH | 0.33 | 0.1467 | 16.5 | 2.42
|  |  |  | Mano de obra: | 12.06
ARENA FINA | M3 |  | 0.0012 | 65 | 0.08
CEMENTO PORTLAND TIPO I (42.5KG) | BLS |  | 0.0134 | 20 | 0.27
AGUA PARA LA OBRA | M3 |  | 0.0004 | 5 | 0
CONTRAZOCALO LOSETA VENECIANA 10X30 CLARO | ML |  | 1.05 | 12 | 12.6
|  |  |  | Materiales: | 12.95
HERRAMIENTAS MANUALES | %MO |  | 3 | 12.06 | 0.36
|  |  |  | Equipo: | 0.36
11.1 ZOCALO DE BALDOSAS CERAMICAS 30X30 CM
Rendimiento: 4.0000 M2/DIA |  | Unidad: M2 |  | Costo Unitario: | 140.38
Insumo | Unidad | Cuadrilla | Cantidad | PU | Parcial
CAPATAZ | HH | 0.1 | 0.2 | 24.5 | 4.9
OPERARIO | HH | 1 | 2 | 19.23 | 38.46
PEON | HH | 0.33 | 0.66 | 16.5 | 10.89
|  |  |  | Mano de obra: | 54.25
ARENA GRUESA | M3 |  | 0.021 | 65 | 1.37
BALDOSA I 30X30 NORDICA | M2 |  | 1.05 | 75 | 78.75
CEMENTO PORTLAND TIPO I (42.5KG) | BLS |  | 0.15 | 20 | 3
FRAGUA PARA CERAMICA (1 KG) | BLS |  | 0.25 | 5.4 | 1.35
AGUA PARA LA OBRA | M3 |  | 0.0056 | 5 | 0.03
|  |  |  | Materiales: | 84.5
HERRAMIENTAS MANUALES | %MO |  | 3 | 54.25 | 1.63
|  |  |  | Equipo: | 1.63
12.1 REVESTIMIENTO DE GRADAS DE ESCALERA
Rendimiento: 10.0000 ML/DIA |  | Unidad: ML |  | Costo Unitario: | 24.59
Insumo | Unidad | Cuadrilla | Cantidad | PU | Parcial
CAPATAZ | HH | 0.1 | 0.08 | 24.5 | 1.96
OPERARIO | HH | 1 | 0.8 | 19.23 | 15.38
PEON | HH | 0.17 | 0.136 | 16.5 | 2.24
|  |  |  | Mano de obra: | 19.58
ARENA FINA | M3 |  | 0.014 | 65 | 0.91
CEMENTO PORTLAND TIPO I (42.5KG) | BLS |  | 0.122 | 20 | 2.44
REGLA DE MADERA | P2 |  | 0.15 | 4.5 | 0.68
|  |  |  | Materiales: | 4.03
HERRAMIENTAS MANUALES | %MO |  | 5 | 19.58 | 0.98
|  |  |  | Equipo: | 0.98
13.1 CUBIERTA CON LADRILLO PASTELERO 25X25 ASENTADO CON MORTERO 1:4
Rendimiento: 20.0000 M2/DIA |  | Unidad: M2 |  | Costo Unitario: | 41.06
Insumo | Unidad | Cuadrilla | Cantidad | PU | Parcial
CAPATAZ | HH | 0.1 | 0.04 | 24.5 | 0.98
OPERARIO | HH | 1 | 0.4 | 19.23 | 7.69
PEON | HH | 2 | 0.8 | 16.5 | 13.2
|  |  |  | Mano de obra: | 21.87
ARENA FINA | M3 |  | 0.04 | 65 | 2.6
LADRILLO PASTELERO 25 X 25CM CON HUECO | MLL |  | 0.016 | 870 | 13.92
CEMENTO PORTLAND TIPO I (42.5KG) | BLS |  | 0.1 | 20 | 2
AGUA PARA LA OBRA | M3 |  | 0.002 | 5 | 0.01
|  |  |  | Materiales: | 18.53
HERRAMIENTAS MANUALES | %MO |  | 3 | 21.87 | 0.66
|  |  |  | Equipo: | 0.66
14.1 PUERTA CONTRAPLACADA E=35MM TRIPLAY 4 MM
Rendimiento: 3.0000 M2/DIA |  | Unidad: M2 |  | Costo Unitario: | 247.38
Insumo | Unidad | Cuadrilla | Cantidad | PU | Parcial
CAPATAZ | HH | 0.25 | 0.6667 | 24.5 | 16.33
OPERARIO | HH | 1 | 2.6667 | 19.23 | 51.28
OFICIAL | HH | 1 | 2.6667 | 15.94 | 42.51
|  |  |  | Mano de obra: | 110.12
CLAVOS 2" | KG |  | 0.052 | 4.5 | 0.23
LIJA PARA MADERA | UND |  | 1 | 1.1 | 1.1
COLA SINTETICA | GAL |  | 0.08 | 14.5 | 1.16
MADERA CEDRO | P2 |  | 8 | 10 | 80
TRIPLAY LUPUNA 1.20 X 2.40M X 6MM | PLN |  | 1 | 34.8 | 34.8
|  |  |  | Materiales: | 117.29
SIERRA CIRCULAR | HM | 0.5 | 1.3333 | 6 | 8
CEPILLADORA ELECTRICA | HM | 0.5 | 1.3333 | 6.5 | 8.67
HERRAMIENTAS MANUALES | %MO |  | 3 | 110.12 | 3.3
|  |  |  | Equipo: | 19.97
14.2 VENTANA DE MADERA CON HOJAS, CEDRO
Rendimiento: 40.0000 M2/DIA |  | Unidad: M2 |  | Costo Unitario: | 150.59
Insumo | Unidad | Cuadrilla | Cantidad | PU | Parcial
CAPATAZ | HH | 1 | 0.2 | 24.5 | 4.9
OPERARIO | HH | 10 | 2 | 19.23 | 38.46
PEON | HH | 5 | 1 | 16.5 | 16.5
|  |  |  | Mano de obra: | 59.86
CLAVOS 2" | KG |  | 0.05 | 4.5 | 0.23
LIJA PARA MADERA | UND |  | 0.6 | 1.1 | 0.66
COLA SINTETICA | GAL |  | 0.12 | 14.5 | 1.74
MADERA CEDRO | P2 |  | 8.5 | 10 | 85
|  |  |  | Materiales: | 87.63
CEPILLADORA ELECTRICA | HM | 1 | 0.2 | 6.5 | 1.3
HERRAMIENTAS MANUALES | %MO |  | 3 | 59.86 | 1.8
|  |  |  | Equipo: | 3.1
14.3 PUERTA DE DE CEDRO 45MM
Rendimiento: 2.0000 M2/DIA |  | Unidad: M2 |  | Costo Unitario: | 341.29
Insumo | Unidad | Cuadrilla | Cantidad | PU | Parcial
CAPATAZ | HH | 0.1 | 0.4 | 24.5 | 9.8
OPERARIO | HH | 1 | 4 | 19.23 | 76.92
OFICIAL | HH | 1 | 4 | 15.94 | 63.76
|  |  |  | Mano de obra: | 150.48
CLAVOS 2" | KG |  | 0.075 | 4.5 | 0.34
LIJA PARA MADERA | UND |  | 1.1 | 1.1 | 1.21
COLA SINTETICA | GAL |  | 0.12 | 14.5 | 1.74
MADERA CEDRO | P2 |  | 17 | 10 | 170
|  |  |  | Materiales: | 173.29
SIERRA CIRCULAR | HM | 0.2 | 0.8 | 6 | 4.8
CEPILLADORA ELECTRICA | HM | 0.2 | 0.8 | 6.5 | 5.2
HERRAMIENTAS MANUALES | %MO |  | 5 | 150.48 | 7.52
|  |  |  | Equipo: | 17.52
15.1 BISAGRA TIPO CAPUCHINA ALUMINIZADA 3 1/2"
Rendimiento: 12.0000 PZA/DIA |  | Unidad: PZA |  | Costo Unitario: | 30.28
Insumo | Unidad | Cuadrilla | Cantidad | PU | Parcial
CAPATAZ | HH | 0.1 | 0.0667 | 24.5 | 1.63
OPERARIO | HH | 0.5 | 0.3333 | 19.23 | 6.41
|  |  |  | Mano de obra: | 8.04
BISAGRA CAPUCHINO ALUMINIO 3 1/2"X 3 1/2" | UND |  | 1 | 22 | 22
|  |  |  | Materiales: | 22
HERRAMIENTAS MANUALES | %MO |  | 3 | 8.04 | 0.24
|  |  |  | Equipo: | 0.24
15.2 CERRADURA PUERTA PRINCIPAL PESADA
Rendimiento: 4.0000 PZA/DIA |  | Unidad: PZA |  | Costo Unitario: | 144.66
Insumo | Unidad | Cuadrilla | Cantidad | PU | Parcial
CAPATAZ | HH | 0.1 | 0.2 | 24.5 | 4.9
OPERARIO | HH | 1 | 2 | 19.23 | 38.46
|  |  |  | Mano de obra: | 43.36
CERRADURA PERILLA PARA PUERTA PRINCIPAL BRONCE | UND |  | 1 | 100 | 100
|  |  |  | Materiales: | 100
HERRAMIENTAS MANUALES | %MO |  | 3 | 43.36 | 1.3
|  |  |  | Equipo: | 1.3
15.3 CERRADURA PARA BAÑO BRONCE
Rendimiento: 4.0000 PZA/DIA |  | Unidad: PZA |  | Costo Unitario: | 99.66
Insumo | Unidad | Cuadrilla | Cantidad | PU | Parcial
CAPATAZ | HH | 0.1 | 0.2 | 24.5 | 4.9
OPERARIO | HH | 1 | 2 | 19.23 | 38.46
|  |  |  | Mano de obra: | 43.36
CERRADURA PERILLA PARA BAÑO BRONCE | UND |  | 1 | 55 | 55
|  |  |  | Materiales: | 55
HERRAMIENTAS MANUALES | %MO |  | 3 | 43.36 | 1.3
|  |  |  | Equipo: | 1.3
15.4 CERRADURA PARA PUERTA INTERIOR BRONCE ANTIGUO
Rendimiento: 4.0000 PZA/DIA |  | Unidad: PZA |  | Costo Unitario: | 99.66
Insumo | Unidad | Cuadrilla | Cantidad | PU | Parcial
CAPATAZ | HH | 0.1 | 0.2 | 24.5 | 4.9
OPERARIO | HH | 1 | 2 | 19.23 | 38.46
|  |  |  | Mano de obra: | 43.36
CERRADURA PERILLA PARA DORMITORIO BRONCE | UND |  | 1 | 55 | 55
|  |  |  | Materiales: | 55
HERRAMIENTAS MANUALES | %MO |  | 3 | 43.36 | 1.3
|  |  |  | Equipo: | 1.3
16.1 VIDRIO INCOLORO SEMIDOBLE
Rendimiento: 60.0000 P2/DIA |  | Unidad: P2 |  | Costo Unitario: | 8.16
Insumo | Unidad | Cuadrilla | Cantidad | PU | Parcial
CAPATAZ | HH | 0.1 | 0.0133 | 24.5 | 0.33
OPERARIO | HH | 1 | 0.1333 | 19.23 | 2.56
PEON | HH | 0.2 | 0.0267 | 16.5 | 0.44
|  |  |  | Mano de obra: | 3.33
VIDRIO MEDIO DOBLE | P2 |  | 1.05 | 4.5 | 4.73
|  |  |  | Materiales: | 4.73
HERRAMIENTAS MANUALES | %MO |  | 3 | 3.33 | 0.1
|  |  |  | Equipo: | 0.1
17.1 PINTURA DE CIELORASOS,VINLICA 2 MANOS
Rendimiento: 25.0000 M2/DIA |  | Unidad: M2 |  | Costo Unitario: | 13.25
Insumo | Unidad | Cuadrilla | Cantidad | PU | Parcial
CAPATAZ | HH | 0.1 | 0.032 | 24.5 | 0.78
OPERARIO | HH | 1 | 0.32 | 19.23 | 6.15
|  |  |  | Mano de obra: | 6.93
CLAVOS 2" | KG |  | 0.001 | 4.5 | 0
LIJA PARA MADERA | UND |  | 0.1 | 1.1 | 0.11
MADERA PARA ANDAMIOS | P2 |  | 0.2 | 4 | 0.8
SELLADOR PARA MUROS | GAL |  | 0.1333 | 27 | 3.6
PINTURA LATEX | GAL |  | 0.04 | 40 | 1.6
|  |  |  | Materiales: | 6.11
HERRAMIENTAS MANUALES | %MO |  | 3 | 6.93 | 0.21
|  |  |  | Equipo: | 0.21
17.2 PINTURA DE MUROS INTERIORES, VINÍLICA 2 MANOS
Rendimiento: 30.0000 M2/DIA |  | Unidad: M2 |  | Costo Unitario: | 11.66
Insumo | Unidad | Cuadrilla | Cantidad | PU | Parcial
CAPATAZ | HH | 0.1 | 0.0267 | 24.5 | 0.65
OPERARIO | HH | 1 | 0.2667 | 19.23 | 5.13
|  |  |  | Mano de obra: | 5.78
LIJA PARA MADERA | UND |  | 0.1 | 1.1 | 0.11
PINTURA LATEX | GAL |  | 0.04 | 40 | 1.6
IMPRIMANTE PARA MUROS | GAL |  | 0.2 | 20 | 4
|  |  |  | Materiales: | 5.71
HERRAMIENTAS MANUALES | %MO |  | 3 | 5.78 | 0.17
|  |  |  | Equipo: | 0.17
17.3 PINTURA DE MUROS EXTERIORES, VINÍLICA 2 MANOS
Rendimiento: 30.0000 M2/DIA |  | Unidad: M2 |  | Costo Unitario: | 11.66
Insumo | Unidad | Cuadrilla | Cantidad | PU | Parcial
CAPATAZ | HH | 0.1 | 0.0267 | 24.5 | 0.65
OPERARIO | HH | 1 | 0.2667 | 19.23 | 5.13
|  |  |  | Mano de obra: | 5.78
LIJA PARA MADERA | UND |  | 0.1 | 1.1 | 0.11
PINTURA LATEX | GAL |  | 0.04 | 40 | 1.6
IMPRIMANTE PARA MUROS | GAL |  | 0.2 | 20 | 4
|  |  |  | Materiales: | 5.71
HERRAMIENTAS MANUALES | %MO |  | 3 | 5.78 | 0.17
|  |  |  | Equipo: | 0.17
17.4 PINTURA EN VENTANAS DE MADERA, BARNIZ - 2MANOS
Rendimiento: 20.0000 M2/DIA |  | Unidad: M2 |  | Costo Unitario: | 13.7
Insumo | Unidad | Cuadrilla | Cantidad | PU | Parcial
CAPATAZ | HH | 0.1 | 0.04 | 24.5 | 0.98
OPERARIO | HH | 1 | 0.4 | 19.23 | 7.69
PEON | HH | 0.5 | 0.2 | 16.5 | 3.3
|  |  |  | Mano de obra: | 11.97
LIJA PARA MADERA | UND |  | 0.15 | 1.1 | 0.17
BARNIZ | GAL |  | 0.03 | 40 | 1.2
|  |  |  | Materiales: | 1.37
HERRAMIENTAS MANUALES | %MO |  | 3 | 11.97 | 0.36
|  |  |  | Equipo: | 0.36
17.5 PINTURA EN PUERTAS DE MADERA, BARNIZ - 2 MANOS
Rendimiento: 18.0000 M2/DIA |  | Unidad: M2 |  | Costo Unitario: | 17.03
Insumo | Unidad | Cuadrilla | Cantidad | PU | Parcial
CAPATAZ | HH | 0.1 | 0.0444 | 24.5 | 1.09
OPERARIO | HH | 1 | 0.4444 | 19.23 | 8.55
PEON | HH | 0.5 | 0.2222 | 16.5 | 3.67
|  |  |  | Mano de obra: | 13.31
LIJA PARA MADERA | UND |  | 0.2 | 1.1 | 0.22
BARNIZ | GAL |  | 0.05 | 40 | 2
SELLADOR PARA MADERA | GAL |  | 0.02 | 55 | 1.1
|  |  |  | Materiales: | 3.32
HERRAMIENTAS MANUALES | %MO |  | 3 | 13.31 | 0.4
|  |  |  | Equipo: | 0.4
18.1 INODORO TOP PIECE BLANCO COMERCIAL
Rendimiento: 1.0000 PZA/DIA |  | Unidad: PZA |  | Costo Unitario: | 585
Insumo | Unidad | Cuadrilla | Cantidad | PU | Parcial
INODORO TOP PIECE (TAZA) BLANCO STD | UND |  | 1 | 332.74 | 332.74
ESTANQUE C/TAPA TOP PIECE BLANCO STD | UND |  | 1 | 153.88 | 153.88
MANIJA METALICA P/INODORO MOD.PESADO CR | UND |  | 1 | 18.01 | 18.01
VALV.ENTRAD.DESCARG.P/T.BAJO STAND.(JGO) | UND |  | 1 | 41.74 | 41.74
TUBO ABASTO ALUMINIO TRENZADO 1/2" | UND |  | 1 | 8.82 | 8.82
PERNO DE ANCLAJE P/INODORO | UND |  | 2 | 3.29 | 6.58
PERNO DE SUJECION O/INODORO | UND |  | 2 | 4.6 | 9.2
ASIENTO P/INODORO MOPLEN BLANCO NACIONAL | UND |  | 1 | 14.03 | 14.03
|  |  |  | Materiales: | 585
18.2 LAVATORIO SONET BLANCO STANDARD
Rendimiento: 1.0000 PZA/DIA |  | Unidad: PZA |  | Costo Unitario: | 303.34
Insumo | Unidad | Cuadrilla | Cantidad | PU | Parcial
LAVATORIO SONET BLANCO STD | UND |  | 1 | 114 | 114
MEZC.P/LAVAT.4"CROMO-CROMO AVANTE | UND |  | 1 | 130.84 | 130.84
TUBO ABASTO ALUMINIO TRENZADO 1/2" | UND |  | 2 | 8.82 | 17.64
TRAMPA TIPO BRONCE CROMADA DE 1 1/4" | UND |  | 1 | 31.37 | 31.37
TUBO PROLONG. DESAGUE BRONCE 1 1/4X5 " | UND |  | 1 | 9.49 | 9.49
|  |  |  | Materiales: | 303.34
18.3 TOALLERA DE LOSA BLANCA
Rendimiento: 1.0000 PZA/DIA |  | Unidad: PZA |  | Costo Unitario: | 9.44
Insumo | Unidad | Cuadrilla | Cantidad | PU | Parcial
TOALLERO PAR SIN BARRA BLANCO STD | UND |  | 1 | 9.44 | 9.44
|  |  |  | Materiales: | 9.44
18.4 PAPELERA DE EMPOTRAR
Rendimiento: 1.0000 PZA/DIA |  | Unidad: PZA |  | Costo Unitario: | 15
Insumo | Unidad | Cuadrilla | Cantidad | PU | Parcial
PAPELERA DE EMPOTRAR LOSA C/EJE 15X15 CM | UND |  | 1 | 15 | 15
|  |  |  | Materiales: | 15
18.5 JABONERAS SIMPLE 15X 15 DE LOSA BLANCA
Rendimiento: 1.0000 PZA/DIA |  | Unidad: PZA |  | Costo Unitario: | 7.77
Insumo | Unidad | Cuadrilla | Cantidad | PU | Parcial
JABONERA SIN ASA BLANCO STD | UND |  | 1 | 7.77 | 7.77
|  |  |  | Materiales: | 7.77
19.1 SALIDA PARA CENTRO DE LUZ
Rendimiento: 6.0000 PTO/DIA |  | Unidad: PTO |  | Costo Unitario: | 115.85
Insumo | Unidad | Cuadrilla | Cantidad | PU | Parcial
OPERARIO | HH | 1 | 1.3333 | 19.23 | 25.64
PEON | HH | 1 | 1.3333 | 16.5 | 22
|  |  |  | Mano de obra: | 47.64
TUBO PVC ELECTRICO SAP 1/2" X 3M | UND |  | 2 | 7.67 | 15.34
CURVA PVC ELECTRICA SAP 1/2" | PZ |  | 3 | 1 | 3
CAJA OCTOGONAL GALV. | UND |  | 1 | 4 | 4
CABLE TW 2.50 MM2 | ML |  | 15 | 2.88 | 43.2
CINTA AISLANTE ELECTRICA | UND |  | 0.05 | 5.7 | 0.29
|  |  |  | Materiales: | 65.83
HERRAMIENTAS MANUALES | %MO |  | 5 | 47.64 | 2.38
|  |  |  | Equipo: | 2.38
19.2 SALIDA PARA TOMACORRIENTES
Rendimiento: 6.0000 PTO/DIA |  | Unidad: PTO |  | Costo Unitario: | 115.85
Insumo | Unidad | Cuadrilla | Cantidad | PU | Parcial
OPERARIO | HH | 1 | 1.3333 | 19.23 | 25.64
PEON | HH | 1 | 1.3333 | 16.5 | 22
|  |  |  | Mano de obra: | 47.64
TUBO PVC ELECTRICO SAP 1/2" X 3M | UND |  | 2 | 7.67 | 15.34
CURVA PVC ELECTRICA SAP 1/2" | PZ |  | 3 | 1 | 3
CAJA ELECTR RECTANG FO.GO.4X2 1/8 | UND |  | 1 | 4 | 4
CABLE TW 2.50 MM2 | ML |  | 15 | 2.88 | 43.2
CINTA AISLANTE ELECTRICA | UND |  | 0.05 | 5.7 | 0.29
|  |  |  | Materiales: | 65.83
HERRAMIENTAS MANUALES | %MO |  | 5 | 47.64 | 2.38
|  |  |  | Equipo: | 2.38
19.3 SALIDA PARA BRAQUETE
Rendimiento: 6.0000 PTO/DIA |  | Unidad: PTO |  | Costo Unitario: | 59.81
Insumo | Unidad | Cuadrilla | Cantidad | PU | Parcial
OPERARIO | HH | 1 | 1.3333 | 19.23 | 25.64
PEON | HH | 1 | 1.3333 | 16.5 | 22
|  |  |  | Mano de obra: | 47.64
WALL SOCKET | UND |  | 1 | 9.5 | 9.5
CINTA AISLANTE ELECTRICA | UND |  | 0.05 | 5.7 | 0.29
|  |  |  | Materiales: | 9.79
HERRAMIENTAS MANUALES | %MO |  | 5 | 47.64 | 2.38
|  |  |  | Equipo: | 2.38
19.4 SALIDA PARA COCINA ELECTRICA
Rendimiento: 6.0000 PTO/DIA |  | Unidad: PTO |  | Costo Unitario: | 115.85
Insumo | Unidad | Cuadrilla | Cantidad | PU | Parcial
OPERARIO | HH | 1 | 1.3333 | 19.23 | 25.64
PEON | HH | 1 | 1.3333 | 16.5 | 22
|  |  |  | Mano de obra: | 47.64
TUBO PVC ELECTRICO SAP 1/2" X 3M | UND |  | 2 | 7.67 | 15.34
CURVA PVC ELECTRICA SAP 1/2" | PZ |  | 3 | 1 | 3
CAJA ELECTR RECTANG FO.GO.4X2 1/8 | UND |  | 1 | 4 | 4
CABLE TW 2.50 MM2 | ML |  | 15 | 2.88 | 43.2
CINTA AISLANTE ELECTRICA | UND |  | 0.05 | 5.7 | 0.29
|  |  |  | Materiales: | 65.83
HERRAMIENTAS MANUALES | %MO |  | 5 | 47.64 | 2.38
|  |  |  | Equipo: | 2.38
19.5 SALIDA PARA CALENTADOR ELECTRICO
Rendimiento: 6.0000 PTO/DIA |  | Unidad: PTO |  | Costo Unitario: | 115.85
Insumo | Unidad | Cuadrilla | Cantidad | PU | Parcial
OPERARIO | HH | 1 | 1.3333 | 19.23 | 25.64
PEON | HH | 1 | 1.3333 | 16.5 | 22
|  |  |  | Mano de obra: | 47.64
TUBO PVC ELECTRICO SAP 1/2" X 3M | UND |  | 2 | 7.67 | 15.34
CURVA PVC ELECTRICA SAP 1/2" | PZ |  | 3 | 1 | 3
CAJA ELECTR RECTANG FO.GO.4X2 1/8 | UND |  | 1 | 4 | 4
CABLE TW 2.50 MM2 | ML |  | 15 | 2.88 | 43.2
CINTA AISLANTE ELECTRICA | UND |  | 0.05 | 5.7 | 0.29
|  |  |  | Materiales: | 65.83
HERRAMIENTAS MANUALES | %MO |  | 5 | 47.64 | 2.38
|  |  |  | Equipo: | 2.38
19.6 POZO A TIERRA
Rendimiento: 1.0000 UND/DIA |  | Unidad: UND |  | Costo Unitario: | 709.13
Insumo | Unidad | Cuadrilla | Cantidad | PU | Parcial
OPERARIO | HH | 1 | 8 | 19.23 | 153.84
PEON | HH | 1 | 8 | 16.5 | 132
|  |  |  | Mano de obra: | 285.84
TIERRA DE CHACRA | M3 |  | 2 | 70 | 140
CONECTOR BR BARRA 5/8 3/4 P/PUES.TIERRA | PZ |  | 1 | 12 | 12
VARILLA DE COBRE D=5/8" de 2.5m | UND |  | 1 | 177 | 177
CAJA REGISTRO PUESTA A TIERRA | UND |  | 1 | 45 | 45
DOSIS QUIMICA THOR GEL CAJA X 5KG | PZ |  | 1 | 35 | 35
|  |  |  | Materiales: | 409
HERRAMIENTAS MANUALES | %MO |  | 5 | 285.84 | 14.29
|  |  |  | Equipo: | 14.29
19.7 TABLERO ELECTRICO DE POLICARBONATO DE 12 POLOS
Rendimiento: 1.0000 UND/DIA |  | Unidad: UND |  | Costo Unitario: | 897.21
Insumo | Unidad | Cuadrilla | Cantidad | PU | Parcial
CAPATAZ | HH | 0.1 | 0.8 | 24.5 | 19.6
OPERARIO | HH | 1 | 8 | 19.23 | 153.84
PEON | HH | 1 | 8 | 16.5 | 132
|  |  |  | Mano de obra: | 305.44
INTERRUPTOR TERMOMAGNETICO EMGRAMPE 2 x 60A | UND |  | 1 | 147.5 | 147.5
INTERRUPTOR TERMOMAGNETICO EMGRAMPE 2 x 20A | UND |  | 8 | 41.25 | 330
TABLERO ELECTRICO DE POLICARBONADO 12 POLOS | UND |  | 1 | 99 | 99
|  |  |  | Materiales: | 576.5
HERRAMIENTAS MANUALES | %MO |  | 5 | 305.44 | 15.27
|  |  |  | Equipo: | 15.27
20.1 SALIDA DE DESAGUE PVC-SAL 2"
Rendimiento: 4.0000 PTO/DIA |  | Unidad: PTO |  | Costo Unitario: | 155.35
Insumo | Unidad | Cuadrilla | Cantidad | PU | Parcial
CAPATAZ | HH | 0.1 | 0.2 | 24.5 | 4.9
OPERARIO | HH | 1 | 2 | 19.23 | 38.46
PEON | HH | 1 | 2 | 16.5 | 33
|  |  |  | Mano de obra: | 76.36
PEGAMENTO PVC | GAL |  | 0.03 | 170 | 5.1
TUBO PVC C/CAMPANA SAL 2" x 3M | UND |  | 1.03 | 11.5 | 11.85
CODOS PVC 90° SAL 2" | UND |  | 2 | 2.79 | 5.58
TRAMPA "P" (SAL) ° 4" | UND |  | 1.03 | 35 | 36.05
YEE PVC DESAGUE SAL 4" | UND |  | 1.03 | 17.59 | 18.12
|  |  |  | Materiales: | 76.7
HERRAMIENTAS MANUALES | %MO |  | 3 | 76.36 | 2.29
|  |  |  | Equipo: | 2.29
20.2 SALIDA DE DESAGUE PVC-SAL 4"
Rendimiento: 4.0000 PTO/DIA |  | Unidad: PTO |  | Costo Unitario: | 162.77
Insumo | Unidad | Cuadrilla | Cantidad | PU | Parcial
CAPATAZ | HH | 0.1 | 0.2 | 24.5 | 4.9
OPERARIO | HH | 1 | 2 | 19.23 | 38.46
PEON | HH | 1 | 2 | 16.5 | 33
|  |  |  | Mano de obra: | 76.36
PEGAMENTO PVC | GAL |  | 0.03 | 170 | 5.1
TUBO PVC C/CAMPANA SAL 3M. ° 4" | UND |  | 0.35 | 37.43 | 13.1
CODOS PVC 90° SAL ° 4" | UND |  | 1.03 | 11.41 | 11.75
TRAMPA "P" (SAL) ° 4" | UND |  | 1.03 | 35 | 36.05
YEE PVC DESAGUE SAL 4" | UND |  | 1.03 | 17.59 | 18.12
|  |  |  | Materiales: | 84.12
HERRAMIENTAS MANUALES | %MO |  | 3 | 76.36 | 2.29
|  |  |  | Equipo: | 2.29
20.3 SALIDA DE VENTILACION PVC-SAL 2"
Rendimiento: 4.0000 PTO/DIA |  | Unidad: PTO |  | Costo Unitario: | 111.02
Insumo | Unidad | Cuadrilla | Cantidad | PU | Parcial
CAPATAZ | HH | 0.1 | 0.2 | 24.5 | 4.9
OPERARIO | HH | 1 | 2 | 19.23 | 38.46
PEON | HH | 1 | 2 | 16.5 | 33
|  |  |  | Mano de obra: | 76.36
PEGAMENTO PVC | GAL |  | 0.03 | 170 | 5.1
TUBO PVC C/CAMPANA SAL 3M. ° 2" | UND |  | 1 | 14.48 | 14.48
CODOS PVC 90° SAL ° 2" | UND |  | 1 | 2.79 | 2.79
CODOS PVC 90° SAL ° 4" A 2" (VENTILAC.) | UND |  | 1 | 10 | 10
|  |  |  | Materiales: | 32.37
HERRAMIENTAS MANUALES | %MO |  | 3 | 76.36 | 2.29
|  |  |  | Equipo: | 2.29
20.4 REGISTRO DE BRONCE 4"
Rendimiento: 7.0000 UND/DIA |  | Unidad: UND |  | Costo Unitario: | 52.88
Insumo | Unidad | Cuadrilla | Cantidad | PU | Parcial
OPERARIO | HH | 1 | 1.1429 | 19.23 | 21.98
PEON | HH | 1 | 1.1429 | 16.5 | 18.86
|  |  |  | Mano de obra: | 40.84
REGISTRO BRONCE 4" | UND |  | 1 | 10 | 10
|  |  |  | Materiales: | 10
HERRAMIENTAS MANUALES | %MO |  | 5 | 40.84 | 2.04
|  |  |  | Equipo: | 2.04
20.5 CAJA REGISTRO DE DESAGÜE 12" X 24"
Rendimiento: 5.0000 UND/DIA |  | Unidad: UND |  | Costo Unitario: | 90.03
Insumo | Unidad | Cuadrilla | Cantidad | PU | Parcial
OPERARIO | HH | 1 | 1.6 | 19.23 | 30.77
PEON | HH | 1 | 1.6 | 16.5 | 26.4
|  |  |  | Mano de obra: | 57.17
CAJA DE CONCRETO PARA DESAGUE DE 12" X 24" | UND |  | 1 | 30 | 30
|  |  |  | Materiales: | 30
HERRAMIENTAS MANUALES | %MO |  | 5 | 57.17 | 2.86
|  |  |  | Equipo: | 2.86
21.1 SALIDA DE AGUA FRIA TUBERIA PVC CLASE 10, D = 1/2"
Rendimiento: 3.0000 PTO/DIA |  | Unidad: PTO |  | Costo Unitario: | 109.04
Insumo | Unidad | Cuadrilla | Cantidad | PU | Parcial
OPERARIO | HH | 1 | 2.6667 | 19.23 | 51.28
PEON | HH | 1 | 2.6667 | 16.5 | 44
|  |  |  | Mano de obra: | 95.28
TUBO 5M CLASE 10 ROSCA 1/2" PARA AGUA | UND |  | 0.2 | 19 | 3.8
CODO PVC AGUA ROSCADA 1/2"X90 | PZ |  | 2 | 1 | 2
CINTA TEFLON | UND |  | 0.1 | 2 | 0.2
CODO FIERRO GALVANIZADO 1/2 | PZ |  | 1 | 3 | 3
|  |  |  | Materiales: | 9
HERRAMIENTAS MANUALES | %MO |  | 5 | 95.28 | 4.76
|  |  |  | Equipo: | 4.76
21.2 RED DE DISTRIBUCION INTERNA CON TUBERIA DE PVC CLASE 10 DE 1/2"
Rendimiento: 15.0000 M/DIA |  | Unidad: M |  | Costo Unitario: | 26.01
Insumo | Unidad | Cuadrilla | Cantidad | PU | Parcial
OPERARIO | HH | 1 | 0.5333 | 19.23 | 10.26
PEON | HH | 1 | 0.5333 | 16.5 | 8.8
|  |  |  | Mano de obra: | 19.06
TUBO 5M CLASE 10 ROSCA 1/2" PARA AGUA | UND |  | 0.2 | 19 | 3.8
CINTA TEFLON | UND |  | 0.1 | 2 | 0.2
TEE ROSCA 1/2" PARA AGUA | UND |  | 1 | 2 | 2
|  |  |  | Materiales: | 6
HERRAMIENTAS MANUALES | %MO |  | 5 | 19.06 | 0.95
|  |  |  | Equipo: | 0.95
21.3 RED DE DISTRIBUCION INTERNA CON TUBERIA DE PVC CLASE 10 DE 3/4"
Rendimiento: 15.0000 M/DIA |  | Unidad: M |  | Costo Unitario: | 26.41
Insumo | Unidad | Cuadrilla | Cantidad | PU | Parcial
OPERARIO | HH | 1 | 0.5333 | 19.23 | 10.26
PEON | HH | 1 | 0.5333 | 16.5 | 8.8
|  |  |  | Mano de obra: | 19.06
TUBO 5M CLASE 10 ROSCA 3/4" PARA AGUA | UND |  | 0.2 | 21 | 4.2
CINTA TEFLON | UND |  | 0.1 | 2 | 0.2
TEE ROSCA 1/2" PARA AGUA | UND |  | 1 | 2 | 2
|  |  |  | Materiales: | 6.4
HERRAMIENTAS MANUALES | %MO |  | 5 | 19.06 | 0.95
|  |  |  | Equipo: | 0.95
21.4 VALVULA COMPUERTA Y ACCESORIOS DE 1/2"
Rendimiento: 8.0000 UND/DIA |  | Unidad: UND |  | Costo Unitario: | 76.32
Insumo | Unidad | Cuadrilla | Cantidad | PU | Parcial
OPERARIO | HH | 1 | 1 | 19.23 | 19.23
PEON | HH | 1 | 1 | 16.5 | 16.5
|  |  |  | Mano de obra: | 35.73
CINTA TEFLON | UND |  | 0.5 | 2 | 1
UNION UNIVERSAL PVC 1/2" | UND |  | 2 | 5 | 10
VALVULA COMPUERTA DE 1/2" | PZ |  | 1 | 22.8 | 22.8
NIPLE DE FIERRO GALVANIZADO DE 1/2" x 2" | UND |  | 2 | 2.5 | 5
|  |  |  | Materiales: | 38.8
HERRAMIENTAS MANUALES | %MO |  | 5 | 35.73 | 1.79
|  |  |  | Equipo: | 1.79
21.5 VALVULA COMPUERTA Y ACCESORIOS DE 3/4"
Rendimiento: 8.0000 UND/DIA |  | Unidad: UND |  | Costo Unitario: | 80.92
Insumo | Unidad | Cuadrilla | Cantidad | PU | Parcial
OPERARIO | HH | 1 | 1 | 19.23 | 19.23
PEON | HH | 1 | 1 | 16.5 | 16.5
|  |  |  | Mano de obra: | 35.73
CINTA TEFLON | UND |  | 0.5 | 2 | 1
UNION UNIVERSAL PVC 3/4" | UND |  | 2 | 6.5 | 13
VALVULA COMPUERTA DE 3/4" | PZ |  | 1 | 24 | 24
NIPLE DE FIERRO GALVANIZADO DE 3/4" x 2" | UND |  | 2 | 2.7 | 5.4
|  |  |  | Materiales: | 43.4
HERRAMIENTAS MANUALES | %MO |  | 5 | 35.73 | 1.79
|  |  |  | Equipo: | 1.79
21.6 TANQUE DE AGUA 1000 LITROS
Rendimiento: 1.0000 UND/DIA |  | Unidad: UND |  | Costo Unitario: | 1238.73
Insumo | Unidad | Cuadrilla | Cantidad | PU | Parcial
OPERARIO | HH | 1 | 8 | 19.23 | 153.84
PEON | HH | 2 | 16 | 16.5 | 264
|  |  |  | Mano de obra: | 417.84
TANQUE PE NEGRO 1000 C/ACC | UND |  | 1 | 800 | 800
|  |  |  | Materiales: | 800
HERRAMIENTAS MANUALES | %MO |  | 5 | 417.84 | 20.89
|  |  |  | Equipo: | 20.89